## Popis del
GRADBENA DELA
1 | PREDDELA IN RUŠITVENA DELA
1 | OPOMBA ! PRI VSEH POSTAVKAH RUŠITVENIH
DEL UPOŠTEVATI VSE PRENOSE IN TRANSPORTE
RUŠEVIN NA GRADBIŠČNO DEPONIJO
OZIROMA NA PREVOZNO SREDSTVO
Opomba : - stene se rušijo kompletno s finalnimi oblogami
2 | Rušitev obstoječih nenosilnih sten
iz opečnih zidakov
do debelina 20 cm
odvoz na trajno deponijo
| 1.4 | m3 |  | €/m3 | 0 | €
3 | Rušitev obstoječih nenosilnih sten
iz opečnih zidakov
debelina do 15cm
odvoz na trajno deponijo
(sušilnica pri novi pisarni)
| 16 | m2 |  | €/m2 | 0 | €
4 | Preboji v nosilno konstrukcijo zaradi
namestitve novih vrat v NF ali OM do 55 cm
2,40 x 0,90m
odvoz na trajno deponijo
| 2.6 | m3 |  | €/m3 | 0 | €
5 | Odstranitev keramičnega zaključnega tlaka v kuhinji
in WC kuhinja za (str. Instalacije)
odvoz na trajno deponijo
| 68.9 | m2 |  | €/m2 | 0 | €
6 | odstranitev stenske keramike v kuhinjskem delu
in ostale površine
z odvozom na trajno deponijo
| 85 | m2 |  | €/m2 | 0 | €
7 | Odstranitev talnega estriha v debelini do event. 18cm
v kuhinji in WC kuhinji
do obstoječe hidroizolacije
za sanacijo hidroizolacije t.i.
in novih instalacij
odvoz na trajno deponijo
| 11.2 | m3 |  | €/m3 | 0 | €
8 | Odstanitev obstoječih vrat 200/80. 200/90
odvoz materiala na trajno deponijo
| 3 | kom |  | €/kom | 0 | €
9 | Odstranitev obstoječih drsnih vrat 200/80
v WC kuhinji skupaj z leseno konstrukcijo
dim skupaj 2,6 x 1.8 deb 15cm
odvoz materiala na trajno deponijo
| 1 | kom |  | €/kom | 0 | €
10 | Demontaža sanitarne keramike (WC, umivalniki, tuš
in razni drobni elementi opeme (sušilnica-WC osebje)
z odvozom na trajno deponijo
komadi + ocenjeno
| 3 | kom |  | €//kom | 0 | €
11 | Preboji v nosilne in nenosilne konstrukcije
(prezračevanje, elektro omarica, parapet office)
instalacij (dolbljenje utorov) ocenjeno
odvoz materiala na trajno deponijo
| 5 | kpl |  | €/kpl | 0 | €
12 | Izkop in rušenje za dovod do novega lovilca maščob
preko jedilnice (ročni previdni izkop) in za str. Instalacije
odvoz materiala na trajno deponijo
| 5 | m3 |  | €/m3 | 0 | €
13 | Nepredvidena, dodatna in drobna betonerska dela
ki iz načrtov niso razvidna. Ponudnik naj za ta
dela obvezno predvidi ocenjeni znesek v višini
10% od vrednosti vseh betonerskih del:
[5 empty] | 0 | €
|  |  | Skupaj rušitvena dela |  | 0 | €
2 | BETONSKA DELA
1 | Nabava, dobava in vgrajevanje betona C25/30 v armirane konstrukcije, prereza od 0,04-0,08 m3/m1,m2. Nosilci - preklade - 30x130x (45-55)cm 2 x
| 0.7 | m3 |  | €/m3 | 0 | €
2 | Nabava, dobava in vgrajevanje betona C25/30 v armirane konstrukcije, prereza od 0,04-0,08 m3/m1,m2. ver. ojačitev - 30x36x 290cm 1 x
| 0.4 | m3 |  | €/m3 | 0 | €
3 | Dobava, krivljjenje, polaganje in vezanje srednje komplicirane armature RA S500 nad f12 mm. Obračun po armaturnem izvlečku.
| 120 | kg |  | €/kg | 0 | €
4 | Nepredvidena, dodatna in drobna betonerska dela
ki iz načrtov niso razvidna. Ponudnik naj za ta
dela obvezno predvidi ocenjeni znesek v višini
10% od vrednosti vseh betonerskih del:
[5 empty] | 0 | €
|  |  | Skupaj betonska dela |  | 0 | €
3 | ZIDARSKA DELA
1 | Krpanje ometa zidov iz op.modul in betonskih
površin z G.P.M. 1:3:9 in F.A.M. 1:3
porušene predelne stene - OCENJENO
| 15 | m2 |  | €/m2 | 0 | €
2 | Krpanje utorov prereza 6/6 cm /zazidava oz.
omet) z G.P.M. 1:3:9 in F.P.M. 1:3:9
količina je ocenjena
| 130 | m1 |  | €/m1 | 0 | €
3 | Izdelava izravnalnega podložnega betona v deb 0-5cm
količina je ocenjena
| 62.19 | m2 |  | €/m2 | 0 | €
4 | Izdelava toplotne izolacije tlaka v pritličju
Fibran debeline 10cm v kuhinji in wc kuhinja
| 62.19 | m2 |  | €/m2 | 0 | €
5 | Horizontalne hidroizolacije talnih plošč in podl.betona :
izvedba hidroizolacije v enem sloju na podložnem betonu v pritličja v sestavi: 1x hladni bitumenski premaz preko podložnega betona (na obst H.I. (npr. IBITOL ali enakovredno) + 1x varjeni bitumenski plastomerni trakovi deb. 5 z nosilcem iz PES filca (npr. Izotekt V4 ali enakovredno)+ 1 x varjeni bitumenski plastomerni trakovi
| 62.19 | m2 |  | €/m2 | 0 | €
6 | Betoniranje izkopa za novi lovilec maščob
preko jedilnice in za str. Instalacije
| 5 | m3 |  | €/m3 | 0 | €
7 | Armirani cementni estrih 1:3 iz agregata
0-8 mm, debeline (ugotoviti na mestu izvajanja)
kompletno z armaturno mrežo teže cca 2,5 kg/m2
deb 5 cm pritličje
| 62.19 | m2 |  | €/m2 | 0 | €
8 | Zidanje zidov iz siporex zidakov deb. 10 cm
lepljeno z siporex lepilom brez ometov stene
in polaganje na podložni beton za predelne stene
(260x.94cm) wc kuhinja
| 7 | m2 |  | €/m2 | 0 | €
9 | Zidanje zidov iz siporex zidakov deb. 15 cm
lepljeno z siporex lepilom brez ometov stene
in polaganje na podložni beton zapredelne stene
(vrata 200x90cm),(sušilnica181x260cm)
| 7 | m2 |  | €/m2 | 0 | €
10 | Zidanje zidov iz siporex zidakov deb. 20 cm
lepljeno z siporex lepilom brez ometov stene
in polaganje na podložni beton zapredelne stene
(kuhinja116x290cm) (kuhinja242x290cm)
| 11 | m2 |  | €/m3 | 0 | €
11 | Razna nepredvidena dela, drobna gradbena
dela in zidarska pomoč obrtnikom in montažerjem
obračunana po dejansko porabljenem času in
materialu oz. po sporazumno dogovorjeni ceni
za enoto : ponudnik naj za ta dela obvezno
predvidi znesek v višini 10% vrednosti gradbenih
| del |  |  |  | 0
|  |  | Skupaj zidarska dela |  | 0 | €
4 | TESARSKA DELA
0 | OPOMBA: PREMIČNI ODRI DO VIŠINE 2M
SO VKLJUČENI V STANDARDIH OSTALIH
GRADBENIH DEL IN SE NE OBRAČUNAJO POSEBEJ
1 | Dobava , montaža in demontaža opaža iz
desk ali plohov fiksirano v tla zaradi
betoniranja horizontalnih in vertikalnih vezi
višina ploha do 55cm
| 7 | m2 |  | €/m2 | 0 | €
2 | Nepredvidena, dodatna in drobna tesarska dela
ki iz načrtov niso razvidna. Ponudnik naj za ta
dela obvezno predvidi ocenjeni znesek v višini
10% od vrednosti vseh tesarskih del:
[5 empty] | 0 | €
|  |  | Skupaj tesarska dela |  | 0 | €
OBRTNIŠKA DELA
1 | MIZARSKA DELA.
0 | OPOMBA ! PRI VSEH IZDELKIH ZAJETI IZDELAVO,
DOBAVO IN MONTAŽO TER VZIDAVO, VSO
POTREBNO OKOVJE IN TESNILA
VSE MERE,KOLIČINE IN OBDELAVE KONTROLIRATI
PO ZADNJIH VELJAVNIH NAČRTIH, DETALJIH
IN SHEMAH PZI OZ. NA OBJEKTU !
1 | Izdelava dobava in montaža vrat
polna gladka furnirana vrata bela opremljena
z ustreznim okovjem in mehanizmom za odpiranje
različne dimenzije. Podboji suhomontažni, iz barvanih kovinskih (Al, jekl.) profilov (kot Deržič);
80 / 200m drsna
| 1 | kom |  | €/kom | 0 | €
80 / 200 cm
| 2 | kom |  | €/kom | 0 | €
100 / 200 cm drsna hodnik
| 1 | kom |  | €/kom | 0 | €
|  |  | Skupaj mizarska dela |  | 0 | €
2 | SLIKOPLESKARSKA DELA
0 | VSA PLESKARSKA DELA JE POTREBNO
USKLADITI S PROJEKTOM.
MOREBITNA DODATNA IN VEČ DELA
USKLADITA IZVAJALEC IN INVESTITOR
MERE OBVEZNO KONTROLIRATI NA MESTU IZVAJANJA !
1 | Kitanje-krpanje (5% površine) in izravnava
sten z izravnalno maso.
obstoječe in nove predelne stene
ter AB stebri
kuhinja, wc kuhinja, pisarna, sušilnica
| 55 | m2 |  | €/m2 | 0 | €
2 | Kitanje-krpanje (5% površine) in izravnava
stropa z izravnalno maso.
kuhinja, wc kuhinja, pisarna, sušilnica
| 75.55 | m2 |  | €/m2 | 0 | €
3 | 2x Slikanje pokitanih površin sten s
poldisperzijsko barvo s predhodnim čiščenjem
kuhinja, wc kuhinja, pisarna, sušilnica
| 55 | m2 |  | €/m2 | 0 | €
4 | 2x Slikanje ometanih površin stropa s
poldisperzijsko barvo s predhodnim čiščenjem
opoštevane tudi preklade in nosilci
kuhinja, wc kuhinja, pisarna, sušilnica
| 75.55 | m2 |  | €/m2 | 0 | €
5 | Nepredvidena, dodatna in drobna slikopleskarska dela
ki iz načrtov niso razvidna. Ponudnik naj za ta
dela obvezno predvidi ocenjeni znesek v višini
10% od vrednosti vseh slikopleskarskih del:
[5 empty] | 0 | €
|  |  | Skupaj slikopleskarska dela |  | 0 | €
3 | KERAMIČARSKA DELA
0 | VSA PLESKARSKA DELA JE POTREBNO
USKLADITI S PROJEKTOM.
MOREBITNA DODATNA IN VEČ DELA
USKLADITA IZVAJALEC IN INVESTITOR
MERE OBVEZNO KONTROLIRATI NA MESTU IZVAJANJA !
1 | Dobava in polaganje talne keramike fugirano s sivo fugirno maso
nedrseča R 11 na estrih s predhodno izravnavo
tal kuhinja,
TIP : po izbiri investitorja
| 54.8 | m2 |  | €/m2 | 0 | €
2 | Dobava in polaganje talne keramike fugirano s sivo fugirno maso
nedrseča R 10 na estrih s predhodno izravnavo
tal wc kuhinja
TIP : po izbiri investitorja
| 7.8 | m2 |  | €/m2 | 0 | €
3 | Dobava in polaganje talne keramike fugirano s sivo fugirno maso
nedrseča R 10 na estrih s predhodno izravnavo
tal (pisarna, sušilnica)
TIP : po izbiri investitorja
| 12.5 | m2 |  | €/m2 | 0 | €
4 | Dobava in lepljenje nizkostenske obrobe višine 10 cm iz keramike
(pisarna, sušilnica)
| 20 | m1 |  | €/m1 | 0 | €
5 | Dobava in polaganje stenske keramike
na stene do stropa 2,85 in 2,60m fugirano s sivi fugirno maso
proizvodni del - kuhinja wc, kuhinja
TIP : po izbiri investitorja
| 145.5 | m2 |  | €/m2 | 0 | €
6 | Dobava in polaganje polkrožnih
sanitarnih zaokrožnic za ustrezno čiščenje
tal pritličje samo kuhinja
| 46.5 | m1 |  | €/m1 | 0 | €
7 | Dobava in polaganje talne keramike s fugiranjem nedrseča na estrih (prostor 23 in 14)
| 15.8 | m1 |  | €/m2 | 0 | €
8 | Dobava in polaganje talne keramike s fugiranjem enakih dimenzij in izgleda na estrih (prostor 18 -wc za č. kuhinjo)
| 2 | m2 |  | €/m2 | 0 | €
9 | Dobava in lepljenje nizkostenske obrobe višine 10 cm iz keramike
(garderoba)
| 9 | m1 |  | €/m1 | 0 | €
10 | Nepredvidena, dodatna in drobna keramičarska dela
ki iz načrtov niso razvidna. Ponudnik naj za ta
dela obvezno predvidi ocenjeni znesek v višini
10% od vrednosti vseh keramičarskih del:
[5 empty] | 0 | €
|  |  | Skupaj keramičarska dela |  | 0 | €
4 | RAZNA DELA
0 | OPOMBA! PRI VSEH IZDELKIH ZAJETI
IZDELAVO DOBAVO IN MONTAŽO TER EV
VZIDAVO, VSO POTREBNO OKOVJE IN
TESNILA TER OPISANO ZASTEKLITEV
VSE MERE KOLIČINE IN OBDELAVE KONTROLIRATI
PO ZADNJIH VELJAVNIH NAČRTIH PZI
OZIROMA NA OBJEKTU
1 | Čiščenje obstoječega lovilca maščob pred demontažo
z odvozom na komunalno deponijo
| 1 | kpl |  | €/kpl | 0 | €
|  |  | Skupaj razna dela |  | 0 | €
5 | OBDELAVA PROSTOROV IZVEN OBSEGA INST PREDELAVE
A | RUŠITVENA DELA
PROSTORI 1, 3, 4, 5, 6, 7, 9, 10, 11, 12
1 | Odstranitev keramičnega zaključnega tlaka v prostorih
1, 3, 4, 5, 6, 7, 9, 10, 11, 12
odvoz na trajno deponijo
| 157.22 | m2 |  | €/m2 | 0 | €
2 | Odstanitev obstoječih vrat 200/80. 200/90
odvoz materiala na trajno deponijo
| 9 | kom |  | €/kom | 0 | €
B | SLIKOPLESKARSKA DELA
1 | Kitanje-krpanje (5% površine) in izravnava
sten z izravnalno maso.
obstoječe in nove predelne stene
ter AB stebri v prostorih
1, 3, 4, 5, 6, 7, 9, 10, 11, 12
| 418.7 | m2 |  | €/m2 | 0 | €
2 | Kitanje-krpanje (5% površine) in izravnava
stropa z izravnalno maso. v prostorih
1, 3, 4, 5, 6, 7, 9, 10, 11, 12
| 157.22 | m2 |  | €/m2 | 0 | €
3 | 2x Slikanje pokitanih površin sten s
poldisperzijsko barvo s predhodnim čiščenjem
1, 3, 4, 5, 6, 7, 9, 10, 11, 12
| 418.7 | m2 |  | €/m2 | 0 | €
4 | 2x Slikanje ometanih površin stropa s
poldisperzijsko barvo s predhodnim čiščenjem
opoštevane tudi preklade in nosilci
1, 3, 4, 5, 6, 7, 9, 10, 11, 12
| 157.22 | m2 |  | €/m2 | 0 | €
C | KERAMIČARSKA DELA
1 | Dobava in polaganje talne keramike fugirano s sivo fugirno maso
nedrseča R 10 na estrih s predhodno izravnavo tal
1, 3, 4, 5, 6, 7, 9, 10, 11, 12
TIP : po izbiri investitorja
| 157.2 | m2 |  | €/m2 | 0 | €
2 | Dobava in lepljenje nizkostenske obrobe višine 10 cm iz keramike
1, 3, 4, 5, 6, 7, 9, 10, 11, 12
| 146.4 | m1 |  | €/m1 | 0 | €
D | MIZARSKA DELA
1 | Izdelava dobava in montaža vrat
polna gladka furnirana vrata bela opremljena
z ustreznim okovjem in mehanizmom za odpiranje
različne dimenzije. Podboji suhomontažni, iz barvanih kovinskih (Al, jekl.) profilov (kot Deržič);
80 / 200m pretežno(dimenzije po obstoječih in odpiranje)
| 9 | kom |  | €/kom | 0 | €
E | NEPREDVIDENA DELA
0 | Nepredvidena, dodatna in drobna dela
ki iz načrtov niso razvidna. Ponudnik naj za ta
dela obvezno predvidi ocenjeni znesek v višini
10% od vrednosti vseh keramičarskih del:
[5 empty] | 0 | €
|  |  | Skupaj obdelava |  | 0 | €

## Rekapitulacija
INVESTITOR : |  | CŠOD
Frankopanska 9, 1000 Ljubljana
OBJEKT . |  | KUHINJA - KRANJSKA GORA
ŠT.PROJEKTA : |  | .09/20
ODG.VODJA PROJ : |  | Boris Kajin u.d.i.a.
REKAPITULACIJA STROŠKOV
A. | GRADBENA DELA
1. | Preddela in rušitvena dela |  | 0
2. | Betonska dela |  | 0
3. | Zidarska dela |  | 0
4. | Tesarska dela |  | 0
| Gradbena dela skupaj |  | 0
B. | OBRTNIŠKA DELA
1. | Mizarska dela |  | 0
2. | Slikopleskarska dela |  | 0
3. | Keramičarska dela |  | 0
4. | Razna dela |  | 0
5. | Obdelava prostorov izven obsega prenove kuhnje |  | 0
| Obrtniška dela skupaj |  | 0
| SKUPAJ VREDNOST V € |  | 0
| DDV 22% |  | 0
| SKUPAJ |  | 0
Ljubljana, junij 2020 |  | sestavil : B.Kajin univ.dipl.inž.arh