## List1
CŠOD Kranjska gora
Vitranška 9
4280 Kranjska Gora
Centralna kuhinja
| Poz. | Opis elementa | Kom | Cena | Znesek
1
1 |  | 1. Priprava zelenjave
1
1 | 1.1 | Hladilna omara
1 |  | od -2ºC - +8ºC
1 |  | vol 650 lt
1 |  | inox izvedba
1 |  | enojna
1 |  | 4 x mreža v korpusu
1 |  | dinamično hlajenje
1 |  | HACCP Integriran
1 |  | izolacija iz 70 mm expandiranega poliuretana
1 |  | brez prisotnosti CFC
1 |  | notranjost komore iz inox pločevine,
1 |  | z zaobljenimi robovi za lažje čiščenje
1 |  | Priklj. napetost : 230 v 1N
1 |  | priklj. Moč 425 W
1 |  | tip:
1 |  | 710 x 850 x 2000
1 |  | OBSTOJEČA | 3 |  | 0
1
1 | 1.2 | Lupilnica krompirja
1 |  | vgrajena plošča iz korunda
1 |  | kap. Cca 350 kg /h
1 |  | samostoječa izvedba
1 |  | programator vgrajen v stroj
1 |  | Priklj. napetost : 400 V 3N
1 |  | priklj. Moč: 0,55kW
1 |  | Dovod vode : cev R1/2
1 |  | Tip:Kogast
1 |  | OBSTOJEČA | 1 |  | 0
1
1 | 1.3 | Trokadero s sanitarnim umivalnikom
1 |  | talni odtokф 100mm
1 |  | vgrajena mešalna baterija
1 |  | Vgrajena dvižna mreža za naslon veder na korito
1 |  | vgrajene nivelirne/regulacijske nogice
1 |  | HTV : DN 1/2 "
1 |  | 520 x 700 x 850 | 1 |  | 0
1
1
1 | 1.4 | Delovna miza
1 |  | spodaj polica
1 |  | 1200 x 650 x 850
1 |  | OBSTOJEČA | 1 |  | 0
1
1 | 1.5 | Inox parapetni zid
1 |  | pritrjen v zid in tla
1 |  | zgornji zunanji vogal odrezan pod kotom 45°
1 |  | v globini 300 mm
1 |  | 700 x 30 x 1500 | 1 |  | 0
1
1 | 1.6 | Miza za pripravo zelenjave
1 |  | poglobljena delovna površina
1 |  | vgrajeno dvodelno korito 500 x 500 mm
1 |  | desno izveden ocejalnik
1 |  | pod koritoma polica
1 |  | zadaj in levo odprto
1 |  | Priklop vode: THV 1/2"
1 |  | Odvod vode : 2 x Ø 50mm
1 |  | 2720 x 700 x 850
1 |  | OBSTOJEČA | 1 |  | 0
1
1 | 1.7 | Mešalna baterija z visokim tušem
1 |  | keramična tesnila proti vodnemu kamnu
1 |  | montiranim v vzmetni zaščiti
1 |  | dodatna pritrditev vzmeti na zid
1 |  | stenska izvedba
1 |  | tuš ročka z ročnim zapiranjem
1 |  | vgrajen spodnji dolgi izliv
1 |  | Priključek HTV : R 1/2"
1 |  | tip:
1 |  | OBSTOJEČA | 1 |  | 0
1
1 | 1.8 | Nevtralna miza
1 |  | enostrana drsna vrata
1 |  | 1200 x 700 x 850
1 |  | OBSTOJEČA | 1 |  | 0
1
1 | 1.9 | Viseča omarica
1 |  | drsna vrata
1 |  | znotraj prestavljiva polica
1 |  | izvedba inox
1 |  | 1800 x 350 x 660
1 |  | OBSTOJEČA | 1 |  | 0
1
1 | 1.10 | Talna rešetka
1 |  | · izvedba v inox Aisi 304
1 |  | · bazenom iz inox pločevine debeline 1,5 mm
1 |  | · višina bazena z rešetko je 145 mm
1 |  | · sifoniziran odtok Ø50 mm
1 |  | · inox sito za večje odpadke z luknjami fi 8
1 |  | · inox pohodna mreža nedrsna izdelana iz lasersko rezanih profilov debeline 2 mm, višine 20 mm ter sestavljena v mrežo s kvadratnimi luknjami 25x25
1 |  | · inox zapora pri glodalcem
1 |  | · privarjena sidra za vgradnjo
1 |  | · prirobnica za hidro izolacijo
1 |  | Odtok :Ø50 mm
1 |  | 800 x 300 x 145 | 1 |  | 0
1 |  | tip: PUC
1
1 | 1.11 | Talna rešetka
1 |  | · izvedba v inox Aisi 304
1 |  | · bazenom iz inox pločevine debeline 1,5 mm
1 |  | · višina bazena z rešetko je 145 mm
1 |  | · sifoniziran odtok Ø50 mm
1 |  | · inox sito za večje odpadke z luknjami fi 8
1 |  | · inox pohodna mreža nedrsna izdelana iz lasersko rezanih profilov debeline 2 mm, višine 20 mm ter sestavljena v mrežo s kvadratnimi luknjami 25x25
1 |  | · inox zapora pri glodalcem
1 |  | · privarjena sidra za vgradnjo
1 |  | · prirobnica za hidro izolacijo
1 |  | Odtok :Ø50 mm
1 |  | 300 x 300 x 145 | 1 |  | 0
1 |  | tip: PUC
1
1 | 1.12 | Sanitarni umivalnik
1 |  | kolenska manipulacija
1 |  | vgrajena mešalna baterija
1 |  | pod umivalnikom kiper za odpadni papir
1 |  | samostoječa izvedba
1 |  | pritrjen na steno
1 |  | komplet z veznim materialom, inox izpustnim navojnim grlom,
1 |  | PVC čepom, PVC sifonom
1 |  | Priklop vode: THV 1/2"
1 |  | Odtok: Ø 50 mm
1 |  | 480 x 400 x 850 | 1 |  | 0
1
1 | 1.13 | Inox stena
1 |  | montirana na mizo in zid
1 |  | izvedena kot zaščita pri umivanju rok
1 |  | 400 x 1 x 400 | 1 |  | 0
1
1
1
1 |  | 2. Priprava mesa
1
1 | 2.1 | Nevtralna miza s koritom
1 |  | enostrana drsna vrata
1 |  | vgrajeno korito 500 x 500 mm- dewsno
1 |  | spodaj polica
1 |  | OV : Ø 50 mm v zidu
1 |  | PHTV: R 1/2"
1 |  | 1200 x 700 x 850
1 |  | OBSTOJEČA | 1 |  | 0
1
1 | 2.2 | Viseča omarica
1 |  | drsna vrata
1 |  | znotraj prestavljiva polica
1 |  | izvedba inox
1 |  | 1200 x 350 x 660
1 |  | OBSTOJEČA | 1 |  | 0
1
1 | 2.3 | Delovna miza
1 |  | spodaj polica
1 |  | bočno levo privih proti zidu
1 |  | 2000 x 700 x 850 | 1 |  | 0
1
1 | 2.4 | Nevtralna miza
1 |  | dvostrana drsna vrata
1 |  | 1200 x 700 x 850
1 |  | OBSTOJEČA | 1 |  | 0
1
1 | 2.5 | Talna rešetka
1 |  | · izvedba v inox Aisi 304
1 |  | · bazenom iz inox pločevine debeline 1,5 mm
1 |  | · višina bazena z rešetko je 145 mm
1 |  | · sifoniziran odtok Ø50 mm
1 |  | · inox sito za večje odpadke z luknjami fi 8
1 |  | · inox pohodna mreža nedrsna izdelana iz lasersko rezanih profilov debeline 2 mm, višine 20 mm ter sestavljena v mrežo s kvadratnimi luknjami 25x25
1 |  | · inox zapora pri glodalcem
1 |  | · privarjena sidra za vgradnjo
1 |  | · prirobnica za hidro izolacijo
1 |  | Odtok :Ø50 mm
1 |  | 300 x 300 x 145 | 1 |  | 0
1 |  | tip: PUC
1
1
1 |  | 3. Hladna kuhinja
1
1 | 3.1 | Planetarni mešalec
1 |  | Primeren za različne vrste testa;
1 |  | lakirano ohišje, metlica in pokrov iz inoxa
1 |  | spirala in lopatica iz aluminija
1 |  | snemljiva posoda;
1 |  | mehanska nastavitev-4hitrosti;
1 |  | nastavitev časa 0-50min
1 |  | skupaj z podstavno mizo
1 |  | varnostno stikalo;
1 |  | Zmogljivost: 100 l
1 |  | Priključek el. : 400 V ,3 N
1 |  | Priključna moč : 1,5 kW
1 |  | 600 x 600 x 1000 cm
1 |  | tip.
1 |  | OBSTOJEČA | 1 |  | 0
1
1 | 3.2 | Kombiniran pult
1 |  | enostrana drsna vrata
1 |  | vgrajen set 3 predalov desno
1 |  | 1800 x 700 x 850
1 |  | OBSTOJEČA | 1 |  | 0
1
1 | 3.3 | Salamorezka
1 |  | gravitacijska
1 |  | avtomatsko rezanje
1 |  | nož ф 250 mm
1 |  | Priklj. napetost : 400 v 3N
1 |  | vgrajen brusilec noža
1 |  | tip:
1 |  | OBSTOJEČA | 1 |  | 0
1
1 | 3.4 | Cutter
1 |  | posoda 3 l
1 |  | Priklj. napetost : 230 V 1N
1 |  | OBSTOJEČA | 1 |  | 0
1
1 | 3.5 | Mikrovalna pečica
1 |  | Priklj. napetost : 230 V 1N
1 |  | OBSTOJEČA | 1 |  | 0
1
1 | 3.6 | Viseča omarica
1 |  | drsna vrata
1 |  | znotraj prestavljiva polica
1 |  | izvedba inox
1 |  | 1800 x 350 x 660
1 |  | OBSTOJEČA | 1 |  | 0
1
1 | 3.7 | Sanitarni umivalnik
1 |  | kolenska manipulacija
1 |  | vgrajena mešalna baterija
1 |  | pod umivalnikom kiper za odpadni papir
1 |  | samostoječa izvedba
1 |  | pritrjen na steno
1 |  | komplet z veznim materialom, inox izpustnim navojnim grlom,
1 |  | PVC čepom, PVC sifonom
1 |  | Priklop vode: THV 1/2"
1 |  | Odtok: Ø 50 mm
1 |  | 480 x 400 x 850 | 1 |  | 0
1
1
1 |  | 4. Termika
1
1 | 4.1 | Parolov
1 |  | središčna izvedba
1 |  | klasična izvedba
1 |  | vgrajeni lovilci maščob
1 |  | vgrajeni lovilci kondenza
1 |  | izpustni čep
1 |  | vgrajena razsvetljava
1 |  | brez odvodnih cevi in ventilatorja
1 |  | 2500 x 2200 x 420 | 1 |  | 0
1 |  | Domena s ponudnikom za prezračevannje
1
1 | 4.2 | Delovna blok miza
1 |  | vgrajena visoka baterija za termični blok
1 |  | korpus odprt
1 |  | tip: Kogast
1 |  | 400 x 900 x 880mm
1 |  | OBSTOJEČA | 1 |  | 0
1
1 | 4.3 | Plinski štedilnik
1 |  | 2 x odprti gorilec
1 |  | 2 x odprti gorilec s ploščo
1 |  | Priključek plina : R 3/4"
1 |  | Priklj. Moč : 28 KW
1 |  | 800 x 900 x 900mm
1 |  | tip: Kogast
1 |  | OBSTOJEČA | 2 |  | 0
1
1 |  | Dodatno: vgradnja Šuko vtičnice 220V v korpus | 2 |  | 0
1
1
1
1
1 | 4.4 | Plinska prekucna ponev
1 |  | ročni nagib
1 |  | Priključek plina : R 3/4"
1 |  | Priklj. Moč : 15,5 KW
1 |  | 800 x 900 x 900mm
1 |  | tip: Kogast
1 |  | OBSTOJEČA | 1 |  | 0
1
1 | 4.5 | Delovna blok miza
1 |  | vgrajen predal
1 |  | predal montiran na teleskopska inox vodila
1 |  | korpus odprt
1 |  | tip: Kogast
1 |  | 400 x 900 x 880mm
1 |  | OBSTOJEČA | 1 |  | 0
1
1 | 4.6 | Mehčalec vode
1 |  | avtomatski
1 |  | OV Ø 50 mm
1 |  | PHV: 1/2"
1 |  | Priklj. napetost : 230 V AC
1 |  | priklj. Moč: 416 W
1 |  | OBSTOJEČA | 1 |  | 0
1
1 | 4.7 | Parni konvektomat 10 x GN 1/1
1 |  | električni
1 |  | Serijska oprema:
1 |  | - EasyLoad mehanizem za prečno vstavljanje
1 |  | - MagicPilot
1 |  | - autoChef
1 |  | - ročno nastavljanje kuhanja
1 |  | - kontrola kakovosti
1 |  | - PerfectHold
1 |  | - StepMatic
1 |  | - ClimaSelect plus
1 |  | - Ready2Cook
1 |  | - RackControl 2
1 |  | - Time2Serve
1 |  | - VideoAssist
1 |  | - SES – Steam Exhaust System (izpušni sistem za paro)
1 |  | - MKN CombiConnect
1 |  | - WaveClean nova generacija čiščenja
1 |  | - FamilyMix
1 |  | - koncept FlexiRack za zmogljivost
1 |  | - CombiDoctor
1 |  | - GreenInside (električni model)
1 |  | - funkcija skeniranja črtne kode (brez skenerja)
1 |  | - ročni tuš
1 |  | - ChefsHelp
1 |  | - V4A dolgotrajni higienski prostor
1 |  | - PHIeco DynaSteam 2
1 |  | - vgrajen toplotni izmenjevalnik
1 |  | - vrata pečice s trojnim izolirnim steklom
1 |  | Priključek HV : R 3/4", trdote 5° BH do 8° BH
1 |  | Odvod vode : 50 mm
1 |  | Priklj. napetost : 400 V 3N
1 |  | priklj. Moč: 18,5 W
1 |  | 997 x 799 x 1060
1 |  | tip: Rational SCC 10.1
1 |  | OBSTOJEČA | 1 |  | 0
1
1 | 4.8 | Podstavek konvektomata
1 |  | odprt
1 |  | prostor za mehčalec vode
1 |  | GN vodila v korpusu
1 |  | 1000 x 655 x 850mm
1 |  | OBSTOJEČA | 1 |  | 0
1
1 | 4.9 | Talna rešetka
1 |  | · izvedba v inox Aisi 304
1 |  | · bazenom iz inox pločevine debeline 1,5 mm
1 |  | · višina bazena z rešetko je 145 mm
1 |  | · sifoniziran odtok Ø50 mm
1 |  | · inox sito za večje odpadke z luknjami fi 8
1 |  | · inox pohodna mreža nedrsna izdelana iz lasersko rezanih profilov debeline 2 mm, višine 20 mm ter sestavljena v mrežo s kvadratnimi luknjami 25x25
1 |  | · inox zapora pri glodalcem
1 |  | · privarjena sidra za vgradnjo
1 |  | · prirobnica za hidro izolacijo
1 |  | Odtok :Ø50 mm
1 |  | 300 x 300 x 145 | 1 |  | 0
1 |  | tip: PUC
1
1 | 4.10 | Talna rešetka
1 |  | · izvedba v inox Aisi 304
1 |  | · bazenom iz inox pločevine debeline 1,5 mm
1 |  | · višina bazena z rešetko je 145 mm
1 |  | · sifoniziran odtok Ø50 mm
1 |  | · inox sito za večje odpadke z luknjami fi 8
1 |  | · inox pohodna mreža nedrsna izdelana iz lasersko rezanih profilov debeline 2 mm, višine 20 mm ter sestavljena v mrežo s kvadratnimi luknjami 25x25
1 |  | · inox zapora pri glodalcem
1 |  | · privarjena sidra za vgradnjo
1 |  | · prirobnica za hidro izolacijo
1 |  | Odtok :Ø50 mm
1 |  | 600 x 400 x 175
1 |  | tip: PUC | 1 |  | 0
1
1 | 4.11 | Talna rešetka
1 |  | · izvedba v inox Aisi 304
1 |  | · bazenom iz inox pločevine debeline 1,5 mm
1 |  | · višina bazena z rešetko je 145 mm
1 |  | · sifoniziran odtok Ø50 mm
1 |  | · inox sito za večje odpadke z luknjami fi 8
1 |  | · inox pohodna mreža nedrsna izdelana iz lasersko rezanih profilov debeline 2 mm, višine 20 mm ter sestavljena v mrežo s kvadratnimi luknjami 25x25
1 |  | · inox zapora pri glodalcem
1 |  | · privarjena sidra za vgradnjo
1 |  | · prirobnica za hidro izolacijo
1 |  | Odtok :Ø50 mm
1 |  | 800 x 400 x 175
1 |  | tip: PUC | 2 |  | 0
1
1
1 |  | 5. Office
1
1 | 5.1 | Nevtralna miza
1 |  | enostrana drsna vrata
1 |  | znotraj polica
1 |  | 1040 x 700 x 850
1 |  | OBSTOJEČA | 1 |  | 0
1
1
1 | 5.2 | Inox vložek
1 |  | 200 x 700 x 40 | 1 |  | 0
1
1 | 5.3 | Nevtralna miza
1 |  | enostrana drsna vrata
1 |  | znotraj polica
1 |  | 1170 x 700 x 850
1 |  | OBSTOJEČA | 1 |  | 0
1
1 | 5.4 | Delovni pult
1 |  | središčna polica
1 |  | 640 x 700 x 850 | 1 |  | 0
1
1 | 5.5 | Delovna miza z dvižno površino
1 |  | višina dviga do 1300 mm
1 |  | 950 x 500 x 350/1300 | 1 |  | 0
1 |  | tip : Swedmach SPS 350
1
1
1 |  | 6. Pomivanje posode
1
1 | 6.1 | Sprejemna miza
1 |  | 1220 x 390 x 850
1 |  | OBSTOJEČA | 1 |  | 0
1
1 | 6.2 | Sprejemna miza
1 |  | brez spodnje police
1 |  | spodaj prostor za voziček za odpadke
1 |  | cevna vez med nogami
1 |  | 800 x 750 x 850 | 1 |  | 0
1
1 | 6.3 | Voziček za odpadke
1 |  | inox izvedba
1 |  | pokrov na nožni dvig
1 |  | vol. Cca 60 lt
1 |  | Φ 420 x 650
1 |  | OBSTOJEČA | 1 |  | 0
1
1 | 6.4 | Vhodna miza stroja
1 |  | leva izvedba
1 |  | vgrajeno dvodelno korito 500 x 400
1 |  | izvedena odprtina za stoječo baterijo
1 |  | spodaj polica
1 |  | spodaj polica
1 |  | OV Ø 50 mm
1 |  | PHTV 1/2" na višini 0,35 m na zidu
1 |  | 1200 x 760 x 850 | 1 |  | 0
1
1 | 6.5 | Mešalna baterija z visokim tušem
1 |  | keramična tesnila proti vodnemu kamnu
1 |  | montiranim v vzmetni zaščiti
1 |  | namizna izvedba
1 |  | tuš ročka z ročnim zapiranjem
1 |  | vgrajen spodnji dolgi izliv
1 |  | Priključek HTV : R 1/2"
1 |  | tip:
1 |  | OBSTOJEČA | 1 |  | 0
1
1 | 6.6 | Pomivalni stroj za posodo
1 |  | Izvedba:
1 |  | · model s pokrovom (pokrov se odpira navzgor),
1 |  | za delovanje naravnost skozi ali kotno
1 |  | · 3 avtomatski programi pomivanja: 60/90/120
1 |  | · pomivalni ciklus se ne zažene, če filtrov ni ali so nepravilno nameščeni
1 |  | · pokrov je zaprt z vseh 4 strani, kar omogoča zadrževanje pare in energije v sistemu – prihranek energije: 3 kW/H, manj vlage v kuhinji in boljši higienski pogoji
1 |  | · EASY-LIFT pokrov: zmanjša potrebno fizično moč za dvig pokrova za 50%
1 |  | · signal za pomanjkanje detergenta in izpiralnih sredstev
1 |  | · izoliran pokrov zniža hrup in izgubo toplote do 50%
1 |  | · avtomatski program samo-čiščenja notranjosti aparata
1 |  | · rezervoar lociran v notranjosti aparata in oblikovan tako, da ni nobenih higiensko problematičnih kotov in robov
1 |  | · odstranljiva vodila košar
1 |  | · zaščita črpalk (filter) pred mehanskimi poškodbami
1 |  | · vgrajen štiri-stopenjski fini filtrirni sistem nepretrgoma filtrira pomivalno vodo za boljše rezultate pomivanja in prihranek čistilnih in izpiralnih sredstev do 30%
1 |  | · upravljanje in zagon programa z eno samo tipko, ki je hkrati indikator delovanja – tipka sveti v različnih barvah in tako sporoča pripravljenost stroja, potek delovanja in tudi morebitne okvare v delovanju
1 |  | · digitalni prikaz temperature pomivanja in izpiranja
1 |  | · aparat je opremljen s priključnim kablom, dovodno in odvodno cevjo vode in nepovratnim ventilom
1 |  | Pomivalni sistem:
1 |  | · 2 (1 zgoraj, 1 spodaj) štiri-peresne vrteči se pomivalni roki
1 |  | · šobe so oblikovane tako, da se ne morejo zamašiti
1 |  | · pomivalne roke, inox filter rezervoarja in ostali filtri se odstranjujejo brez uporabe kakršnegakoli orodja
1 |  | · vgrajen dozator pomivalnega sredstva
1 |  | · po vsakem pomivalnem ciklusu samočistilni fini filter avtomatično izčrpava umazanijo iz luga
1 |  | · grelni element zagotavlja konstantno temperaturo vode 60°C, kar optimizira učinek detergenta
1 |  | · pomivalna črpalka
1 |  | · vgrajena odvodna črpalka
1 |  | · prikaz temperature pomivanja na displeju (na pritisk gumba)
1 |  | Izpiralni sistem:
1 |  | · vrteči se izpiralni roki (1 zgoraj, 1 spodaj), odstranljivi brez uporabe kakršnegakoli orodja
1 |  | · šobe so oblikovane tako, da distribuirajo vodo v vse kote pomivalne komore in se ne morejo zamašiti
1 |  | · vgrajen dozator izpiralnega sredstva
1 |  | · termostatsko voden pretočni grelec z nastavljivo temperaturo
1 |  | · vgrajen nepovratni ventil
1 |  | · vgrajena izpiralna črpalka ACCURINSE za izpiranje neodvisno od vodnega pritiska – garantira konstanto 2,5 l izpiranje in prihranek vode, energije in detergentov do 30 % v primerjavi s standardnimi stroji
1 |  | · prikaz temperature izpiranja na displeju (na pritisk gumba)
1 |  | Košare:
1 |  | V kompletu:
1 |  | · 1 košara za krožnike, art. P-18-12
1 |  | · 1 univerzalna košara, art. B-00-0-7
1 |  | · 1 plastična košarica za pribor, art. CB-08
1 |  | TEHNIČNI PODATKI:
1 |  | · kapaciteta: prvi program – min. 60 košar/h
1 |  | drugi program – min. 45 košar/h
1 |  | tretji program – min. 30 košar/h
1 |  | · 3 programi pomivanja: 60/90/120 sec
1 |  | · program pomivanja škroba
1 |  | · volumen pomivalnega rezervoarja: 21 lit
1 |  | · moč pomivalnih črpalk: 0,7 kW; 350 lit/min
1 |  | · poraba sveže vode: 2,5 lit/ciklus
1 |  | · temperatura pomivanja: 60°C
1 |  | · temperatura izpiranja: 85°C
1 |  | · vgrajen nepovratni ventil
1 |  | · zahtevan pritisk vode: min 0,5 – max 10 barov, max 60°C
1 |  | · potreben pretok vode: 5 lit/min
1 |  | Električni podatki:
1 |  | · moč zunanjega grelca rezervoarja: 2,5 kW
1 |  | · moč bojlerja: 6,15 kW
1 |  | · skupna moč: 8,5 kW;
1 |  | · napajanje: 400 V, 50 Hz
1 |  | Dimenzije:
1 |  | · max. uporabna višina komore: 440 mm
1 |  | Priključne cevi:
1 |  | · napajalni kabel dolžine 2500 mm
1 |  | · dovodna tlačna cev vode dolžine cca. 2000 mm, notranji Ø 3/4", max. temperatura vode 60°C
1 |  | · odvodna cev vode dolžine cca. 2000 mm, notranji Ø 20 mm, zunanji Ø 25 mm
1 |  | · cevi za pomivalno in izpiralno sredstvo: vsaka dolžine cca. 2000 mm
1 |  | Ostali podatki:
1 |  | · certifikati: CE; DVGW ustreznost
1 |  | 635/758 x 635/815 x 1510/1995 mm
1 |  | tip: Winterhalter
1 |  | OBSTOJEČA | 1 |  | 0
1
1 | 6.7 | Mehčalec vode
1 |  | avtomatski
1 |  | OV Ø 50 mm
1 |  | PHV: 1/2"
1 |  | Priklj. napetost : 230 V AC
1 |  | priklj. Moč: 416 W | 1 |  | 0
1
1 | 6.8 | Izhodna miza stroja
1 |  | desna izvedba
1 |  | spodaj polica
1 |  | 1200 x 760 x 850 | 1 |  | 0
1
1 | 6.9 | Viseča omarica
1 |  | drsna vrata
1 |  | znotraj prestavljiva polica
1 |  | izvedba inox
1 |  | 1000 x 350 x 660
1 |  | OBSTOJEČA | 1 |  | 0
1
1 | 6.10 | Talna rešetka
1 |  | · izvedba v inox Aisi 304
1 |  | · bazenom iz inox pločevine debeline 1,5 mm
1 |  | · višina bazena z rešetko je 145 mm
1 |  | · sifoniziran odtok Ø50 mm
1 |  | · inox sito za večje odpadke z luknjami fi 8
1 |  | · inox pohodna mreža nedrsna izdelana iz lasersko rezanih profilov debeline 2 mm, višine 20 mm ter sestavljena v mrežo s kvadratnimi luknjami 25x25
1 |  | · inox zapora pri glodalcem
1 |  | · privarjena sidra za vgradnjo
1 |  | · prirobnica za hidro izolacijo
1 |  | Odtok :Ø50 mm
1 |  | 800 x 300 x 145
1 |  | tip: PUC | 1 |  | 0
1
1
1 | 6.11 | Delovna miza na kolesih
1 |  | spodaj polica
1 |  | 1200 x 600 x 850
1 |  | OBSTOJEČA | 1 |  | 0
1
1 | 6.12 | Omara za krožnike
1 |  | 2 x enostrana drsna vrata
1 |  | 3 x polica v korpusu
1 |  | pod polico ojačitven omega profil
1 |  | 1200 x 700 x 1800
1 |  | tip: | 1 |  | 0
1
1 | 6.13 | Sanitarni umivalnik
1 |  | kolenska manipulacija
1 |  | vgrajena mešalna baterija
1 |  | pod umivalnikom kiper za odpadni papir
1 |  | samostoječa izvedba
1 |  | pritrjen na steno
1 |  | komplet z veznim materialom, inox izpustnim navojnim grlom,
1 |  | PVC čepom, PVC sifonom
1 |  | Priklop vode: THV 1/2"
1 |  | Odtok: Ø 50 mm
1 |  | 480 x 400 x 850 | 1 |  | 0
1
1 | 6.14 | Inox stena
1 |  | montirana na mizo in zid
1 |  | izvedena kot zaščita pri umivanju rok
1 |  | 400 x 1 x 400 | 1 |  | 0
1
1
1 |  | 7. Čajna kuhinja
1
1 | 7.1 | Nevtralni pult
1 |  | vgrajeno 1 x korito 400 x 400
1 |  | 1 x korito GN 1/3 x 150
1 |  | vmesna sanitarna stena višine 250 mm
1 |  | 2 x stoječa namizna baterija
1 |  | Pod koriti zaprto s krilnimi vrati
1 |  | ostalo 2 x polica- prostor za male hladilnike
1 |  | vogal levo zaokrožen
1 |  | 1850 x 600 x 900 | 1 |  | 0
1 |  | Oprema skupaj |  |  | 0
1
1 |  | Transport in montaža VSE OPREME,tudi obstoječe | 1 |  | 0
1 |  | Skupaj |  |  | 0
1 |  | DDV | 22% |  | 0
1 |  | Skupaj z DDV |  |  | 0