## Sheet1
A |  | SVETILKE
komplet s sijalko, napajalnikom, drobnim, veznim in pritrdilnim materialom ( oziroma po specifikaciji arhitekta )
Barva LED svetil - topla bela
| 1. | Nadgradni panel, IP20, 4200lm. 35W | kom | 21 | 0
| 2. | Nadgradna svetilka IP66, 4200lm. 37W | kom | 3 | 0
| 3. | LED svetilkai za varnostno razsvetljavo - OBSTOJEČE | kom |  | 0
B |  | STIKALA
Podometna stikala, 10 A, komplet z negorljivo instalacijsko dozo, drobnim, veznim in montažnim materialom, komplet
Stikalo, 10A, za vgradnjo v modulni sistem
| 1. | navadno | kos | 10 | 0
| 2. | izmenično | kos | 5 | 0
Modul z negorljivo podometno dozo, nosilcem in okvirjem, za vgradnjo:
| 3. | enega stikala | kos | 10 | 0
| 4. | štirih stikal | kos | 1 | 0
| 5. | IR senzor gibanja | kos | 3 | 0
C |  | VTIČNICE IN FIKSNI PRIKLJUČKI
Vtičnice podometne , modularne, komplet z negorljivo instalacijsko dozo, nosilcem in okvirjem, in pritrdilnim materialom, komplet:
| 1. | 16 A, 250 V, 50 Hz, ( P+N+Pe) - enojna | kos | 30 | 0
| 2. | 16 A, 400 V, 50 Hz, ( P+N+Pe) - enojna | kos | 5 | 0
Modul z negorljivo podometno dozo, nosilcem in okvirjem, za vgradnjo:
| 3. | ene vtičnice | kos | 15 | 0
| 4. | petih vtičnic | kos | 1 | 0
| 5. | Modul s pokrovom ,podometni za vgradnjo vtičnice IP44 | kos | 16 | 0
| 6. | Modul s pokrovom ,podometni za vgradnjo trifazne vtičnice IP44 | kos | 5 | 0
| 7. | Fiksni priključki p/o - n/o, komplet z dozo in pritrdilnim in montažnim materialom, 1f, 3f | kos | 15 | 0
Kontaktorska stikala
| 8. | Nadometno bremensko stikalo, 16A 4P,s tipko za hitri izklop | kos | 1 | 0
| 9. | Nadometno bremensko stikalo, 25A 4P,s tipko za hitri izklop | kos | 1 | 0
| 10. | Nadometno bremensko stikalo, 40A 4P,s tipko za hitri izklop | kos | 1 | 0
| 11. | Doza za izenačitev potencialov tip PS 49, komplet z zbiralko, drobnim in veznim materialom | kos | 1 | 0
| 12. | Izdelava spojev izenačevanja potencialov, komplet z objemkami oz. drobnim materialom | kos | 10 | 0
D |  | INŠTALACIJSKI MATERIAL
Kabel položen pod ometom v zaščitni cevi, delno nad ometom v inštalacijskem kanalu:
| 1. | NYM-J 2 x 1,5 mm² | m | 20 | 0
| 2. | NYM-J 3 x 1,5 mm² | m | 200 | 0
| 3. | NYM-J 4 x 1,5 mmv² | m | 50 | 0
| 4. | NYM-J 5 x 1,5 mm² | m | 20 | 0
| 5. | NYM-J 3 x 2,5 mm² | m | 300 | 0
| 6. | NYM-J 5 x 2,5 mm² | m | 200 | 0
| 7. | NYM-J 5 x 6 mm² | m | 25 | 0
| 8. | NYM-J 5 x 10 mm² | m | 15 | 0
| 9. | H07V-K 6 mm² | m | 200 | 0
| 10. | H07V-K 10 mm² | m | 10 | 0
Kabel položen pod ometom v zaščitni cevi, delno nad ometom z zaključnim konektorjem pri centrali NJP
| 11. | JB-Y(ST)Y 1x2x0,8mm² | m | 60 | 0
Instalacijske cevi, komplet s spojnim in pritrdilnim materialom
| 12. | PVC cev: fi 16-23 rebrasta | m | 700 | 0
| 13. | PVC cev: fi 80 | m | 50 | 0
| 14. | PN cev: fi 16-23 | m | 50 | 0
E |  | RAZDELILNE OMARICE
| 1. | Razdelilnik R predviden kot tipska podometna omarica za 48 elementov, dim. Npr. 710x350x100mm, z vrati , komplet z vgrajeno opremo, kot: | kos | 1
| 2. | inštalacijsko stikalo 50A, 3.p. | kos | 1
instalacijski odklopnik:
| 3. | B,C/10-16 A, 1p | kos | 18
| 4. | B,C/10-16 A, 3p | kos | 5
| 5. | B,C/25 A, 3p | kos | 1
| 6. | B,C/32 A, 3p | kos | 1
| 7. | prenapetostna zaščita, Protec C | kos | 4
| 8. | drobni in vezni material
|  | SKUPAJ: | kos | 1 | 0
F |  | JAVLJANJE PLINA
| 1. | Alarmna central za javljanje UNP kot npr. MX2000 TEVEL | kpl | 1
| 2. | MX 2000 rezervno napajanje | kom | 1
| 3. | Merilna glava S-JP K | kom | 1
| 4. | Alarmna sirena + bliskavica ASB - 12/24 V | kom | 1
| 5. | Zagon sistema na objektu in izdelava poročila | kpl | 1
| 6. | Kabel NYM-J 3x1,5 mm2 - povezava merilnih glav | m | 20
| 7. | Drobni in vezni material - nepredvidena dela | % | 5
|  | SKUPAJ: | kos | 1 | 0
|  | SKUPAJ |  |  | 0
|  | Drobni in vezni material | % | 10 | 0
|  | Meritve, atesti | % | 5 | 0
|  | Transportni in manipulativni stroški | % | 5 | 0
|  | VSE SKUPAJ |  |  | 0
|  | DDV 22% |  |  | 0
|  | skupaj z DDV |  |  | 0