## strojne instalacije
dom ŠKORPIJON
STROJNE INSTALACIJE , REKAPITULACIJA:
POPIS OPREME, MATERIALA IN DEL
I. | Prisilno prezračevanje in klima | EUR |  |  | 0
II. | Ogrevanje in razvodi ter hlajenje | EUR |  |  | 0
III. | Plinska instalacija | EUR |  |  | 0
IV. | Vodovod in kanalizacija | EUR |  |  | 0
| SKUPAJ strojne instalacije | EUR |  |  | 0
|  | EM | KOL. | CENA/EM | VREDNOST
I | Prisilno prezračevanje in klima
1 | Dobava in montaža glavne prezračevalne naprave - klimata za dovod svežega zraka in odvod odpadnega zraka z rekuperacijsko enoto, možnostjo prostega hlajenja, filtri , regulacijsko opremo ter avtomatiko vključno z vso periferijo ( brez črpalke ), ter lokalnim ožičenjem vključno s povezavo pripadajočih požarnih loput, ter ostalim materialom potrebnim za avtonomno delovanje ali navezavo na nadzorni sistem. KAPACITETA: 2100 m3/h, H st ex= 350 Pa, npr.: naprava EASYAIR 2100 | kpl | 1 | 0 | 0
2 | Dobava in montaža prezračevalne naprave za dovod svežega zraka in odvod odpadnega zraka z rekuperacijsko enoto, filtri , regulacijsko opremo ter avtomatiko,ter lokalnim ožičenjem vključno s povezavo pripadajočih požarnih loput, ter ostalim materialom za avtonomno funkcioniranje .KAPACITETA: 350 m3/h, H st ex= 350 Pa, npr.: naprava ECV 540 | kpl | 1 | 0 | 0
3 | Dobava in montaža prezračevalne naprave za dovod svežega zraka in odvod odpadnega zraka z rekuperacijsko enoto, filtri , regulacijsko opremo ter avtomatiko,ter lokalnim ožičenjem vključno s povezavo pripadajočih požarnih loput, ter ostalim materialom za avtonomno funkcioniranje .KAPACITETA: 400 m3/h, H st ex= 350 Pa, npr.: naprava ECV 540 | kpl | 1 | 0 | 0
4 | Dobava in montaža ventilacijskega zaboja za dovod svežega zraka , z filtrom in motorno žaluzijo na dovodu , regulacijsko opremo in avtomatiko, ter lokalnim ožičenjem vključno s povezavo pripadajočih požarnih loput, ter ostalim materialom za avtonomno funkcioniranje . KAPACITETA: 2900 m3/h, H st ex= 500 Pa, npr.: naprava KN10 MUB-450D4-K2, filter 1000×600×800 mm | kpl | 1 | 0 | 0
5 | Dobava in montaža ventilacijskega zaboja za odvod izrabljenega zraka , z regulacijsko opremo in avtomatiko,ter lokalnim ožičenjem vključno s povezavo pripadajočih požarnih loput,ter ostalim materialom za avtonomno funkcioniranje . KAPACITETA: 2900 m3/h, H st ex= 500 Pa, npr.: naprava KN10 MUB-450D4-K2, | kpl | 1 |  | 0
6 | Dobava in montaža dušilnika zvoka z vsem pripadajočim materialom za vgradnjo in funkcioniranje , dim.: 600×400×1200 mm | kpl | 2 |  | 0
7 | Dobava in montaža kopalniškega ventilatorja z vsem pripadajočim materialom za vgradnjo in funkcioniranje , npr.: CB-100 PLUS, T | kpl | 11 |  | 0
8 | Dobava in montaža zvočno izoliranega ventilatorja z vsem pripadajočim materialom za vgradnjo in funkcioniranje , npr.: KVKE 160 z sistemskim stikalom | kpl | 2 |  | 0
9 | Dobava in montaža stenskega ventilatorja in prostorskega termostata z vsem pripadajočim materialom za vgradnjo in funkcioniranje , npr.: KV 125 | kpl | 1 |  | 0
10 | Dobava in montaža varčne kuhinjske nape ( varčevanje s vgrajenim toplotnim rekuperatorjem in dodatnim izmenjevalcem za dogrevanje) z regulacijo in avtomatiko ter vsem pripadajočim materialom za vgradnjo in funkcioniranje , dim.: 3600×1200 mm | kpl | 1 |  | 0
11 | Dobava in montaža protipožarne lopute z motornim pogonom ter vsem pripadajočim materialom za vgradnjo in funkcioniranje ,
| PL 12 250×150 mm | kpl | 4 |  | 0
| PL 12 400×250 mm | kpl | 4 |  | 0
| PL 12 550×250 mm | kpl | 4 |  | 0
| PL 12 700×250 mm | kpl | 2 |  | 0
| PL 12 700×300 mm | kpl | 2 |  | 0
| PL 14 fi 160 | kpl | 4 |  | 0
| PL 14 fi 125 | kpl | 2 |  | 0
12 | Dobava in montaža dovodnega difuzorja za zrak z možnostjo nasatavitve pretoka, z vsem pomožnim materialom za vgradnjo in funkcioniranje
| LD 13/2 - L= 1500 mm | kpl | 18 |  | 0
13 | Dobava in montaža dovodne rešetke za zrak z možnostjo nasatavitve pretoka, z vsem pomožnim materialom za vgradnjo in funkcioniranje
| JR 3/F - 525×225mm | kpl | 7 |  | 0
14 | Dobava in montaža dovodne rešetke za zrak z možnostjo nasatavitve pretoka ( za vgradnjo na spiro kanal ), z vsem pomožnim materialom za vgradnjo in funkcioniranje
| JR2 - G 325× 125 | kpl | 13 |  | 0
15 | Dobava in montaža odvodnega ventila za zrak z vsem pomožnim materialom za vgradnjo in funkcioniranje
| PV 1 - 100 | kpl | 11 |  | 0
| PV 1 - 160 | kpl | 11 |  | 0
16 | Dobava in montaža dovodnega ventila za zrak z vsem pomožnim materialom za vgradnjo in funkcioniranje
| PV 2 - 100 | kpl | 8 |  | 0
| PV 2 - 160 | kpl | 8 |  | 0
17 | Dobava in montaža oglatih zračnih kanalov ustrezne debeline po standardu , z vsem pomožnim materialom za spajanje in obešanje | kg | 2200 |  | 0
18 | Dobava in montaža okroglih spiro kanalov ustrezne debeline po standardu , z vsem pomožnim materialom za spajanje in obešanje | kg | 750 |  | 0
19 | Dobava in montaža toplotne izolacije kanalov,pre kvalitete s ustrezno atestno dokumentacijo
| v parozaporni izvedbi ( zaprta celična struktura ) | m2 | 100 |  | 0
| v navadni zvedbi ( odprta celična struktura ) | m2 | 75 |  | 0
20 | Dobava in montaža elektronskega regulatorja pretokaz vsem pomožnim materialom za vgradnjo in funkcioniranje
| tip ERP- 2N 300 × 250 mm | kpl | 3 |  | 0
| tip ERP- 2N 250 × 250 mm | kpl | 3 |  | 0
| tip ERP- 2N 500 × 250 mm | kpl | 1 |  | 0
21 | Dobava in montaža zaščitne rešetke v jekleni pocinkani izvedbi z vsen potrebnim materialom za vgradbjo
| dim.:400×750 mm | kpl | 4 |  | 0
| dim.:600×500 mm | kpl | 1 |  | 0
| dim.:600×600 mm | kpl | 1 |  | 0
| dim.:400×200 mm | kpl | 1 |  | 0
| dim.:600×300 mm | kpl | 2 |  | 0
22 | Dobava in montaža nosilnega ogrodja za strojne instalacije in naprave
| v jekleni pobarvani izvedbi | kg | 55 |  | 0
| v jekleni pocinkani izvedbi | kg | 100 |  | 0
23 | Dobava in montaža izpušne zaščitne kape na strehi od odvodnih lokalnih vntilatorjev v objektu, v nerjaveči izvedbi z vsem pomožnim materialom za vgradnjo
| fi 100 | kpl | 10 |  | 0
| fi 300 | kpl | 1 |  | 0
24 | Dobava in montaža zaščitne rozete za montažo na zid z vsem pomožnim materialom
| fi 150 | kpl | 1 |  | 0
25 | Dobava in montaža zaščitne mrežice za montažo na zid z vsem pomožnim materialom
| fi 150 | kpl | 1 |  | 0
| fi 300 | kpl | 1 |  | 0
26 | Dobava in montaža vratne rešetke z vsem pomožnim materialom
| AR4 / P 425 × 225 mm | kpl | 1 |  | 0
27 | Stroški demontaže nepotrebnih obstoječih instalacij - ocena ali ogled | kpl | 1 |  | 0
28 | Stroški izsekavanja gradbene konstrukcije za montažo instalacije- samo korekcije | kpl | 1 |  | 0
29 | Meritve in nastavitve parametrov instalacije prisilnega prezračevanja in klime | kpl | 1 |  | 0
30 | Nepredvidena dela pri izvedbi instalacije prisilnega prezračevanja in klime, 10% | kpl | 1 |  | 0
31 | Pripravljalna in zaključna dela pri izvedbi instalacije prisilnega prezračevanja in klime, 5 % | kpl | 1 |  | 0
32 | Transportni in ostali stroški pri izvedbi instalacije prisilnega prezračevanja in klime - gradbišče Veliki Boč, 5% | kpl | 1 |  | 0
| SKUPAJ prisilno prezračevanje in klima |  |  |  | 0
II | Ogrevanje in razvodi ter hlajenje
1 | Dobava in montaža dvojčka > inverter < split klima naprave srednjega kakaovostnega razreda, deljene izvedbe, skupaj z vsemi lokalnimi električnimi povezavami in komandami ter vsem pomožnim materialom za montažo in funkcioniranje
| moč 3,2 kW | kpl | 2 |  | 0
2 | Dobava in montaža enotne > inverter < split klima naprave srednjega kakaovostnega razreda,kompaktne izvedbe skupaj z vsemi lokalnimi lektričnimi povezavami in komandami ter vsem pomožnim materialom za montažo in funkcioniranje
| moč 3,2 kW | kpl | 1 |  | 0
3 | Dobava in montaža kotlovskega postrojenja za kurjenje na lesno biomaso ( lesene sekance ), sestavljenega iz naslednjih sklopov:
naprava za dovod goriva ( sekancev ), sestoječa iz: zalogovnika goriva, vzmetnih zglobnih rok na dnu zalogovnika,transportnega polža, presipnega jaška, odreznega noža, dozirnega polža-stokerja , do premične zgorevalne rešetke kotla ter varovalne protipožarne lopute pred udarom kotlovskega plamena , varovalnega termotipala na vpadnem jašku.
zgorevalna naprava, sestoječa iz:prekucne rešetke, zgorevalne komore, dimnega izmenejvalca s turbolatorji za nizke emisije trdnih delcev
naprava za iznos pepela, sestoječa iz: transportnega polža, zaprte posode pod kotlom, sistema optimizacije in regulacije moči zgorevanja
varnostna oprema , sestoječa iz: enoprostorskega celičnega kolesa, > drenčer < sistema s termičnim tipalom na vpadnem jašku za dovod goriva, kotlovskim varnostnim ventilom , varnostnim kotlovskim termostatom, posebnim potopljenim izmenjevalcem za prisilno hlajenej kotla, tipke za izklop v sili.
krmiljni sklop, sestoječ iz: mikroprocesorskega krmiljnika za vodenje kotla in javljanje napak s monostjo priklopa na centralni nadzorni sistem ali telefonsko javljanje
| moč kotla 90 kW | kpl | 1 |  | 0
4 | Dobava in montaža toplotno izoliranega toplotnega zalogovnika za kotlovsko postrojenje z vso potrebno, merilno , kontrolno in varnostno opremo
| vsebina : 1500 l | kpl | 1 |  | 0
5 | Dobava in montaža troslojnega izoliranega dimnika iz nerjavečega jekla skupaj z dimniškim priključkom od kotla do dimnika, z lijakom za izločanje kondenzata, in dimniško čistilno odprtino , vključno z vsem pomožnim materialom za vgradnjo ter statično verifikacijo po vgradnji ( dimnik 1.4571, plašč 1.4571, statika DIN 4133 )
| fi 200mm , h = 12m, deb. izolacije 50 mm | kpl | 1 |  | 0
6 | Dobava in montaža zaprte ekspanzijske posode z vzmetnim varnostnim ventilom ter vsem ostalim pomožnim materialom za vgradnjo
| volumen V = 250 l, ventil NO 20, Pmax = 3,0 bar ( nadtlak ) | kpl | 1 |  | 0
7 | Dobava in montaža toplovodnega razdelilnika, narejenega iz toplotno izolirane črne jeklene brezšivne cevi z vsem pomožnim materialom za vgradnjo
| dim :fi 80 mm, l = 0,8m , priključki :1×DN40, 3×DN25, 1×DN40, 1×DN15,1×DN20 | kpl | 1 |  | 0
8 | Dobava in montaža toplovodnega zbiralnika, narejenega iz toplotno izolirane črne jeklene brezšivne cevi z vsem pomožnim materialom za vgradnjo
| dim :fi 80 mm, l = 0,8m , priključki :1×DN40, 3×DN25, 1×DN40, 1×DN15, 1×DN20 | kpl | 1 |  | 0
9 | Dobava in montaža kompleta avtomatike za radiatorsko in talno ogrevanje, sestoječe iz :
2×tropotni motorni ventil DN 20
2×potopno tipalo
1×mikroprocesorski krmiljnik ( z možnostjo avtonomnega delovanja ali povezave na centralni nadzorni sistem )
1×zunanje tipalo
1×varnostni termostat za talno ogrevanje
1×prostorski termostat s senzorjem za tla in senzorjem zrak
|  | kpl | 1 |  | 0
9 | Dobava in montaža kompleta avtomatike za termično pripravo sanitarne tople vode, sestoječe iz:
3×tekočinski termostat
2×varnostni termostat
|  | kpl | 1 |  | 0
10 | Dobava in montaža kompleta avtomatike za napo, sestoječe iz :
1×tropotni motorni ventil DN 20
1×potopno tipalo
1×mikroprocesorski krmiljnik ( z možnostjo avtonomnega delovanja ali povezave na centralni nadzorni sistem )
|  | kpl | 1 |  | 0
11 | Dobava in montaža kompleta kotlovske avtomatike, sestoječe iz:
1×tekočinki termostat
1×tripotna pipa ESB - R6/4, kvs = 18,0
1×mikroprocesorski krmiljnik ( z možnostjo avtonomnega delovanja ali povezave na centralni nadzorni sistem ). Poleg krmiljenja kotla , krmiljnik avtomatično krmilji pregretje bojlejev proti legioneli po posebnem programu
|  | kpl | 1 |  | 0
12 | Dobava in montaža centrifugalne obtočne črpalke s vsem pomožnim materialom za vgradnjo in funkcioniranje
| črpalka WILO 30/7 | kpl | 1 |  | 0
| črpalka WILO 20/7 | kpl | 5 |  | 0
13 | Dobava in montaža izlivnega lijalka iz črne prašno pobarvane pločevine
| dim: 100×250 mm - fi 50 + S sifon | kpl | 1 |  | 0
14 | Dobava in montaža črne jeklene šivne cevi s davakratnim premazom temeljne antikorozijske barve vključno fitingi in ostalim pomožnim materialom za spajanje in vgradnjo po standardu SIST ENV 10220, DIN 2448 - za razvode z vidno vgradnjo
| DN50( fi 2) | m | 25 |  | 0
| DN40( fi 6/4) | m | 33 |  | 0
| DN25( fi 1) | m | 75 |  | 0
| DN20(fi 3/4) | m | 75 |  | 0
| DN15(fi1/2) | m | 25 |  | 0
15 | Dobava in montaža kompozitne večplastne cevi vključno fitingi in ostalim pomožnim materialom za spajanje in vgradnjo po tovarniškem standardu - za razvod z podometno vgradnjo
| DN20 | m | 150 |  | 0
| DN15 | m | 100 |  | 0
16 | Dobava in montaža kompozitne večplastne cevi vključno fitingi in ostalim pomožnim materialom za spajanje in vgradnjo po tovarniškem standardu - za razvod talnega ogrevanja
| fi 18× 2,0 mm | m | 1500 |  | 0
17 | Dobava in montaža zaključnega sloja toplotne izolacije podloge za talno ogrevanje ( profilirani stiropor debeline 30 mm ) | m2 | 200 |  | 0
18 | Dobava in montaža panelnega radiatorja s ventilom za dvocevni sistem ogrevanja , odzračevalno pipico in termostatsko glavo ter vsem potrebnim pritrdilnim materialom
| tip 21 VM 300/1400 | kpl | 4 |  | 0
| tip 21 VM 600/1400 | kpl | 2 |  | 0
| tip 21 VM 500/1400 | kpl | 4 |  | 0
| tip 21 VM 300/1600 | kpl | 2 |  | 0
| tip 21 VM 300/1000 | kpl | 5 |  | 0
| tip 21 VM 900/600 | kpl | 3 |  | 0
| tip 21 VM 300/800 | kpl | 18 |  | 0
| tip 11 VM 500/600 | kpl | 2 |  | 0
| tip 11 VM 300/800 | kpl | 1 |  | 0
| tip 21 VM 500/800 | kpl | 2 |  | 0
| tip 21 VM 900/800 | kpl | 1 |  | 0
| tip 21 VM 500/800 | kpl | 1 |  | 0
19 | Dobava in montaža kopalniškega radiatorja s ventilom za dvocevni sistem ogrevanja , odzračevalno pipico in termostatsko glavo ter vsem potrebnim pritrdilnim materialom
| tip kot npr. DELA 1764/600/99 | kpl | 10 |  | 0
20 | Dobava in montaža talnega konvektorja s vsem pomožnim materialom in materialom za funkcijo
| tip TK 180-30-10/011 | kpl | 4 |  | 0
| tip TKV 230-30-10/011 | kpl | 2 |  | 0
| tip TKV 300-30-10/2 | kpl | 3 |  | 0
| tip TKV 200-30-10/2 | kpl | 2 |  | 0
21 | Dobava in montaža pločevinaste prašno obarvane omarice z kompletnimi razdelilci za talno ogrevanje z vsem pomožnim materialom in opremo za funkcijo - povratni ventili na razdelilcu so z termo členomza regulacijo iz prostora
| 10 zank | kpl | 1 |  | 0
22 | Dobava in montaža pločevinaste prašno obarvane omarice z kompletnimi razdelilci za radiatorsko in konvektorsko ogrevanje z vsem pomožnim materialom in opremo za funkcijo - povratni ventili na razdelilcu so z termo členomza regulacijo iz prostora
| 4 zank | kpl | 2 |  | 0
| 6 zank | kpl | 2 |  | 0
| 5 zank | kpl | 1 |  | 0
23 | Dobava in montaža toplotne izolacije v obliki cevakov iz ekspandirane umetne gume z odprto celično strukturo
| za cev DN50( fi 1), d = 29 mm | m | 25 |  | 0
| za cev DN40( fi 6/4), d = 29 mm | m | 33 |  | 0
| za cev DN25( fi 1), d =19 mm | m | 75 |  | 0
| za cev DN20(fi 3/4), d = 19 mm | m | 225 |  | 0
| za cev DN15(fi1/2), d = 19 mm | m | 125 |  | 0
24 | Dobava barve in pleskanje vidnih dlov cevne instalacije z vročevzdržnim lakom | m2 | 25 |  | 0
25 | Dobava in montaža cevne armature z vsem pomožnim materialom - tlačni razred NP 10
krogelna zaporna pipa
| DN 50 | kpl | 10 |  | 0
| DN 40 | kpl | 5 |  | 0
| DN 32 | kpl | 5 |  | 0
| DN 25 | kpl | 6 |  | 0
| DN 20 | kpl | 16 |  | 0
| DN 15 | kpl | 10 |  | 0
čistilni kos
| DN 50 | kpl | 1 |  | 0
| DN 25 | kpl | 3 |  | 0
| DN 20 | kpl | 1 |  | 0
poševno sedežni ventil z možnostjo nastavitve dušenja
| DN 25 | kpl | 3 |  | 0
| DN 20 | kpl | 1 |  | 0
nepovratni ventil
| DN 50 | kpl | 1 |  | 0
| DN 25 | kpl | 3 |  | 0
izpraznjevalna pipica
| DN 20 | kpl | 6 |  | 0
| DN 15 | kpl | 6 |  | 0
polnilna pipica
| DN 20 | kpl | 1 |  | 0
odzračevalni lonček
| avtomatični DN 10 | kpl | 6 |  | 0
| navadni V = 1 l+ cev z pipco 3/8 | kpl | 2 |  | 0
26 | Dobava in montaža merilno-kontrolne armature s vsem pomožnim materialom, klasni razred A
| okrogli manometer | kpl | 6 |  | 0
| Termomanometer | kpl | 10 |  | 0
27 | Stroški demontaže nepotrebnih obstoječih instalacij - ocena ali ogled | kpl | 1 |  | 0
28 | Stroški izsekavanja gradbene konstrukcije za montažo instalacije- samo korekcije | kpl | 1 |  | 0
29 | Tlačni in trdnostni preuzkusi instalacije ogrevanja in razvodov ter hlajenja | kpl | 1 |  | 0
30 | Meritve in nastavitve parametrov instalacije ogrevanja in razvodov ter hlajenja | kpl | 1 |  | 0
31 | Nepredvidena dela pri izvedbi instalacije ogrevanja in razvodov ter hlajenja , 10% | kpl | 1 |  | 0
32 | Pripravljalna in zaključna dela pri izvedbi instalacije ogrevanja in razvodov ter hlajenja, 5 % | kpl | 1 |  | 0
33 | Transportni in ostali stroški pri izvedbi instalacije ogrevanja in razvodov ter hlajenja - gradbišče Veliki Boč, 5 % | kpl | 1 |  | 0
| SKUPAJ ogrevanje in razvodi ter hlajenje |  |  |  | 0
III | Plinska instalacija
1. | Samo servisni pregled obstoječega nadzemnega rezervoarja za utekučinjeni naftni plin V = 5000 l - po dejanskih stroških | kpl | 1 |  | 0
2. | Dobava in montaža dvostopenjske reducirne postaje, sestojče iz : filtra za plin, reducirnega ventila 1. stopnje 16,700 bar/0,700 bar, reducirnega ventila 2. stopnje 0,700 bar/0,037 bar,varnostno izpustnega ventila 0,075 bar, varnostno zapornega ventila 0,100 bar, dva manometra ( na vstopu in izstopu reducirne proge ), z priključki za kontrolni manometer, atestiran
| pretok 12,0 kg/h , | kpl | 1 |  | 0
3. | Dobava in montaža zapornega kotnega ventila na rezervoarju za tlak do 25 bar, atestiran, DN 32 | kpl | 1 |  | 0
4 | Dobava in montaža nadometne fasadne plinske omarice za glavno zaporno požarno pipo iz jeklene pločevine s prezračevalnimi regami , prašno pobarvana v rumeno barvo, za pipo DN 32 | kpl | 1 |  | 0
5 | Dobava in montaža zaporne požarne pipe , z vsem pomožnim materialom, DN 32 | kpl | 1 |  | 0
6 | Dobava in montaža zaščitne cevi za plinsko cev ob fasdai , z vsem pomožnim materialom, DN 65 | kpl | 1 |  | 0
7 | Dobava in montaža PE cevi za plin za povezavo med rezervoarjem in objektom, z vsem pomožnim materialom , DN 32, za tlak 4,0 bar | m | 5 |  | 0
8 | Dobava in montaža opozorilnega traku za plin ( izkop in zasip nista zajeta ) | m | 5 |  | 0
9 | Dobava in montaža brezšivne jeklene cevi za plin za interno plinsko napeljavo, davakrat pobarvane z antikorozijsko temeljeno barvo , z vsem pomožnim materialom
| DN 32 | m | 15 |  | 0
| DN 25 | m | 3 |  | 0
10 | Dobava barve in pleskanje vidnih plinskih cevi z rumeno finalno barvo | m2 | 5 |  | 0
11 | Dobava in montaža zaščitne cevi narejene iz jeklene brezšivne cevi dvakrat pobarvane s temeljno barvo z vsem pomožnim materialo vključno s trajno elastičnim kitom za zatesnitev
| za cev DN 32 | kpl | 3 |  | 0
| za cev DN 25 | kpl | 1 |  | 0
12 | Dobava in montaža magnetnega ventila za prekinitev dovoda plina ko ventilacija napene deluje, z vsem pomožnim materialom, - ko ni napetosti je ventil zaprt, DN 32 | kpl | 1 |  | 0
13 | Dobava in montaža presostata ustrezne občutljivosti za vgradnjo v sesalni del kanala nape | kpl | 1 |  | 0
14 | Dobava in montaža cevne plinske armature z vsem pomožnim materialom
zaporna pipa
| DN 32 | kpl | 3 |  | 0
| DN 25 | kpl | 1 |  | 0
| DN 20 | kpl | 5 |  | 0
čistilni kos
| DN32 | kpl | 1 |  | 0
| DN25 | kpl | 1 |  | 0
| termovarovalo | kpl | 5 |  | 0
15 | Samo pregled obstoječega plinskega kotla in usposobitev naprave za delovanje kot rezerve, kotel :VK AT 47/6-2XE- po dejanskih stroških | kpl | 1 |  | 0
16 | Dobava in montaža detektorja plina s vso potrebno opremo ( tipala procesor, signalizacija ) . Naprava mora imeti atest za tovrstne objekte | kpl | 1 |  | 0
17 | Stroški demontaže nepotrebnih obstoječih instalacij -ocena ali ogled | kpl | 1 |  | 0
18 | Stroški izsekavanja gradbene konstrukcije za montažo instalacije- samo korekcije | kpl | 1 |  | 0
19 | Vsi predpisani preuzkusi plinske instalacije ( zunanje in notranje ) | kpl | 1 |  | 0
20 | Meritve in nastavitve parametrov plinske instalacije | kpl | 1 |  | 0
21 | Nepredvidena dela pri izvedbi plinske instalacije , 10% | kpl | 1 |  | 0
22 | Pripravljalna in zaključna dela pri izvedbi plinske instalacije , 5 % | kpl | 1 |  | 0
23 | Transportni in ostali stroški pri izvedbi plinske instalacije - Veliki Boč, 5% | kpl | 1 |  | 0
| SKUPAJ plinska instalacija |  |  |  | 0
IV | Vododvod in kanalizacija
1 | Dobava in montaža akumulacijskega bojlerja za toplo vodo v nerjaveči izvedbi skupaj z kvalitetno toplotno izolacijo, z grelnim registrom zgoraj za vezavo na kotlovsko ogrevalno vodo, električnim grecem za rezervno ogrevanje tople vode in predgrelnim registrom spodaj za bodoče solarno ogrevanje, vključno z vso kontrolno in merilno galanterijo
| SGL 500, V = 500l | kpl | 1 |  | 0
2 | Dobava in montaža akumulacijskega bojlerja za toplo vodo v nerjaveči izvedbi skupaj z kvalitetno toplotno izolacijo, z grelnim registrom zgoraj za vezavo na kotlovsko ogrevalno vodo, električnim grelcem za rezervno ogrevanje tople vode in predgrelnim registrom spodaj za bodoče solarno ogrevanje, vključno z vso kontrolno in merilno galanterijo . Bojler ima prigrajeno kompaktno toplotno črpalko zrak/voda za ogrevanje sanitarne tople vode ko kotel ne deluje.
| STČ 500, V = 500l | kpl | 1 |  | 0
3 | Dobava in montaža mehčalne naprave z avtomatskim doziranjem, za pretok q = 4,0 m3/h | kpl | 1 |  | 0
4 | Dobava in montaža cirkulacijske črpalke s programsko uro
| q = 1,0 m3/h, p = 0,33 bar | kpl | 2 |  | 0
5 | Dobava in montaža pretočne ekspanzijske posode z atestom za sanitarno vodo, V = 10 l | kpl | 1 |  | 0
6 | Dobava in montaža vzmetnega varnostnega ventila , DN 20 | kpl | 1 |  | 0
7 | Dobava in montaža zvijave gumi cevi za polnjenje instalacije ogrevanja z mehčano vodo ( od mehčalne naprave do razdelilca ogrevanja ), z atestom , DN 15, l = 3m | kpl | 1 |  | 0
8 | Dobava in montaža kompleta nadzemnega hidranta | kpl | 1 |  | 0
9 | Dobava in montaža konzolne straniščne školjke z podometnim izplakovalnim kotličkom vključno z sistemsko podkonstrukcijo za montažo sklopa kot clote, in masivno sedežno desko, npr dolomite + geberit ( galanterija ni zajeta )
| navadna | kpl | 14 |  | 0
| invalidska | kpl | 1 |  | 0
10 | Dobava inmontaža konzolne trokadero školjke z podometnim izplakovalnim kotličkom vključno z sistemsko podkonstrukcijo za montažo sklopa kot clote, in masivne izplakovalne armature, npr dolomite + geberit
|  | kpl | 1 |  | 0
11 | Dobava inmontaža prostostoječega umivalnika z polnogo, vključno z sistemsko podkonstrukcijo za montažo in masivne stoječe mešalne baterije in odtočne garniture, npr dolomite + armal ( galanterija ni zajeta )
| navadni | kpl | 14 |  | 0
| invalidski | kpl | 1 |  | 0
12 | Dobava in montaža vgradnega umivalnika vključno z sistemsko podkonstrukcijo za montažo in masivne stoječe mešalne baterije in odtočne garniture, npr dolomite + armal ( galanterija ni zajeta )
| navadni | kpl | 4 |  | 0
13 | Dobava in montaža dotočne in odtočne garniture za enodelno pomivalno korito | kpl | 3 |  | 0
14 | Dobava in montaža dotočne in odtočne garniture za dvodelno pomivalno korito | kpl | 2 |  | 0
15 | Dobava in montaža tuš banjice z dotočno in odtočno garnituro ( galanterija ni zajeta ) | kpl | 10 |  | 0
16 | Dobava in montaža talnega sifona s stranskim iztokom
| dim.:150×150 mm | kpl | 14 |  | 0
17 | Dobava in montaža kuhinjske talne rešetke z sifoniziranim odtokom v nerjaveči izvedbi, dim.: 500×400 mm, fi 75 | kpl | 2 |  | 0
18 | Dobava in montaža lovilnika maščob z vsem pomožnim materialom za vgradnjo ( brez izkpa in zasipa, ostali jaški niso zajeti )
| tip. LIPUMAX - q = 4,0 l/s, 290 LM. | kpl | 1 |  | 0
19 | Dobava in montaža PE vodovodne cevi s litoželeznimi fazoni ter vsem ostalim potrebnim materialom za izvedbo
| PE 90, tip 5. za 12 bar | m | 10 |  | 0
20 | Dobava in montaža nerjaveče jeklene cevi s sistemskimi spojnimi elementi in ostalim pomožnim materialom za izvedbo
| DN 50 | m | 10 |  | 0
| DN 32 | m | 66 |  | 0
| DN 15 | m | 50 |  | 0
21 | Dobava in montaža večplastne kompozitne cevi s sistemskimi spojnimi elementi in ostalim pomožnim materialom
| DN 25 | m | 150 |  | 0
| DN 15 | m | 250 |  | 0
22 | Dobava in montaža toplotne izolacije v obliki cevakov iz ekspandirane umetne gume
z odprto celično strukturo
| za cev DN 32, d = 19 mm | m | 33 |  | 0
| za cev DN 25, d = 19 mm | m | 75 |  | 0
| za cev DN 15, d = 19 mm | m | 150 |  | 0
z zaprto celično strukturo
| za cev DN 50, d = 19 mm | m | 10 |  | 0
| za cev DN 32, d = 19 mm | m | 33 |  | 0
| za cev DN 25, d = 19 mm | m | 75 |  | 0
| za cev DN 15, d = 19 mm | m | 200 |  | 0
23 | Dobava in montaža odtočne kanalizacijske cevi z pripadajočimi sistemskimi fitingi ter ostalim pomožnim matrialom
debelostenske cevi
| fi 50 | m | 75 |  | 0
| fi 75 | m | 33 |  | 0
| fi 100 | m | 50 |  | 0
vročvzdržne cevi
| fi 50 | m | 25 |  | 0
| fi 75 | m | 25 |  | 0
| fi 100 | m | 25 |  | 0
navadne cevi
| fi 25 | m | 50 |  | 0
| fi 100 | m | 25 |  | 0
| fi 160 | m | 66 |  | 0
| fi 200 | m | 25 |  | 0
24 | Dobava in montaža strešne kape na odduhu kanalizacije
| fi 100 | kpl | 8 |  | 0
25 | Dobava in montaža cevne armature z vsem pomožnim materialom - tlačni razred NP 10
krogelna zaporna pipa
| DN 50 | kpl | 4 |  | 0
| DN 32 | kpl | 5 |  | 0
| DN 25 | kpl | 6 |  | 0
| DN 20 | kpl | 10 |  | 0
| DN 15 | kpl | 10 |  | 0
čistilni kos
| DN 50 | kpl | 1 |  | 0
| DN 25 | kpl | 1 |  | 0
ventil za uravnovešene dvižnih vodov
| DN 20 | kpl | 11 |  | 0
nepovratni ventil
| DN 50 | kpl | 1 |  | 0
| DN 25 | kpl | 3 |  | 0
izpraznjevalna pipica
| DN 20 | kpl | 6 |  | 0
26 | Dobva in montaža sistemskega solarnega kompaktnega kita , kot predpriprava za kasnejšo izvedbo solarnega ogrevanja sanitarne tople vode ( črpalka ,tipala , ventili, krmiljnik, )
| DN 25 | kpl | 1 |  | 0
27 | Samo pregled in eventualna dopolnitev obstoječega merilnega mesta za vodo - po dejanskih stroških | kpl | 1 |  | 0
28 | Samo servisni pregled obstoječe naprave za dvig tlaka - po dejanskih stroških | kpl | 1 |  | 0
30 | Stroški demontaže nepotrebnih obstoječih instalacij -ocena ali ogled | kpl | 1 |  | 0
31 | Stroški izsekavanja gradbene konstrukcije za montažo instalacije- samo korekcije | kpl | 1 |  | 0
32 | Vsi predpisani preuzkusi vodovodne in odtočne instalacije | kpl | 1 |  | 0
33 | Meritve in nastavitve parametrov vodovodne in odtočne instalacije | kpl | 1 |  | 0
34 | Nepredvidena dela pri izvedbi plinske instalacije , 10% | kpl | 1 |  | 0
35 | Pripravljalna in zaključna dela pri izvedbi vodovodne in odtočne instalacije , 5 % | kpl | 1 |  | 0
36 | Transportni in ostali stroški pri izvedbi vodovdne in odtočne kanalizacije - gradbišče Veliki Boč | kpl | 1 |  | 0
| SKUPAJ vodovod in kanalizacija |  |  |  | 0

## elektro instalacije
z.št. | opis | ME | količina | cena/EM | skupaj
Opomba: Vsa oprema je lahko iste (navedene) ali boljše kvalitete z istimi ali boljšimi karakteristikami. Pri izbiri druge opreme, mora biti le ta medsebojno povezljiva in zagotavljati enako funkcijo. Prav tako je potrebno pri zamenjavi opreme prilagoditi ožičenje.
III.A | ODSTRANITEV IN ODKLOP OBSTOJEČE INSTALACIJE
Rušitvena dela
1 | Demontaža obstoječih kablov in stikalnih blokov, odvoz in ustrezno deponiranje odpadkov | komplet | 1 | 0 | 0
2 | Demontaža obstoječih svetilk, odvoz in ustrezno deponiranje odpadkov | komplet | 1 |  | 0
| ELEKTRO DELA III.A SKUPAJ |  |  |  | 0
III.B | SPLOŠNE ELEKTRO NAPELJAVE
1. Instalacije
Dobava, polaganje in označevanje instalacijskega materiala:
1 | samogasna,gibljiva zaščitna cev EUROFLEX, Ø16 mm | m | 150 |  | 0
2 | samogasna,gibljiva zaščitna cev EUROFLEX, Ø23 mm | m | 75 |  | 0
3 | samogasna, brezhalogenska, gibljiva, plastična zaščitna cev, Ø23 mm | m | 2080 |  | 0
4 | samogasna, brezhalogenska, gibljiva, plastična zaščitna cev, Ø35mm | m | 690 |  | 0
5 | kabelska polica iz pocinkane pločevine, kompletno s priborom za montažo in ostalim drobnim materialom, širine 100 mm | m | 55 |  | 0
6 | kabelska polica iz pocinkane pločevine, kompletno s priborom za montažo in ostalim drobnim materialom, širine 300 mm | m | 10 |  | 0
7 | pritrdilni nosilec za kabel - ognjeodporen | kos | 400 |  | 0
8 | nadometna razvodnica,komplet s spončnim modulom in uvodnicami | kos | 12 |  | 0
9 | brezhalogenski, signalni kabel, J-H(st)H 4x2x0,8mm2 | m | 100 |  | 0
10 | brezhalogenski, zvijavi, krmilni kabel, H-JZ 7x0,75 mm2 | m |  |  | 0
11 | energetski kabel, NYM-J 5x1,5 mm2 | m | 160 |  | 0
12 | energetski kabel, NYM-J 5x2,5 mm2 | m | 50 |  | 0
13 | energetski kabel, NYM-J 4x6 mm2 | m | 30 |  | 0
14 | energetski kabel, NYM-J 4x10 mm2 | m | 5 |  | 0
15 | energetski kabel, NYM-J 4x16 mm2 | m | 35 |  | 0
15 | energetski kabel, NYY 3x1,5 mm2 | m | 2720 |  | 0
16 | energetski kabel, NYM 5x1,5 mm2 | m | 120 |  | 0
17 | energetski kabel, NYM 3x2,5 mm2 | m | 2160 |  | 0
17 | energetski kabel, NYM 4x2,5 mm2 | m | 2160 |  | 0
18 | energetski kabel, NYM 5x2,5 mm2 | m | 280 |  | 0
19 | brezhalogenski, finožični zaščitni vodnik, skupaj s priborom za izvedbo ozemljitev (cevne objemke, trajni vijačeni spoji...), H07Z-K 6 mm2 | m | 470 |  | 0
20 | brezhalogenski, finožični zaščitni vodnik, skupaj s priborom za izvedbo ozemljitev (cevne objemke, trajni vijačeni spoji...), H07Z-K 10 mm2 | m | 410 |  | 0
21 | brezhalogenski, finožični zaščitni vodnik, skupaj s priborom za izvedbo ozemljitev (cevne objemke, trajni vijačeni spoji...), H07Z-K 16 mm2 | m | 20 |  | 0
22 | zbiralka za izenačitev potenciala (RIP), v dozi za podometno montažo | kos | 5 |  | 0
23 | podometna, Rf kovinska omarica za glavno izenačitev potenciala, komplet z zbiralko (GIP), dim.250x400x130 | kos | 1 |  | 0
24 | Ozemljitve kovinskih delov (konstrukcija, okna ,vrata, dvigala,.. | komplet | 1 |  | 0
25 | drobni, instalacijski material (sponke, kabelska pritrdila, podometne in nadometne razvodnice…) | komp. | 1 |  | 0
26 | meritve energetske, električne instalacije in izdaja poročila | komp. | 1 |  | 0
| SKUPAJ INSTALACIJE |  |  |  | 0
2. Instalacijska oprema
Dobava, montaža, vezava in označevanje stikalnih in priključnih naprav električne instalacije:
1 | modulno, enopolno stikalo | kos | 47 |  | 0
2 | modulno, dvopolno stikalo | kos | 11 |  | 0
3 | modulna, varnostna vtičnica s pokrovom | kos | 49 |  | 0
4 | modulna, varnostna vtičnica trifazna s pokrovom | kos | 3 |  | 0
4 | modulna, varnostna vtičnica | kos | 117 |  | 0
5 | nadometna varnostna vtičnica | kos | 5 |  | 0
6 | modulna dvojna varnostna vtičnica z zaščitnim kontaktom | kos | 25 |  | 0
7 | nadometno ohišje s steklom na razbitje, z gobasto tipko za izklop v sili in dvema delovnima kontaktoma | kos | 1 |  | 0
8 | stropni, vgradni/nadgradni IR senzor premikanja, s kotom delovanja 360˚/180˚, dometom 6m, z relejskim izhodom | kos | 37 |  | 0
9 | komplet doz, nosilcev in okvirajev za vgradnjo modulnih stikal in vtičnic | kos | 257 |  | 0
| SKUPAJ INSTALACIJSKA OPREMA |  |  |  | 0
| 3. Kabelska priključna merilna omarica KPMO | komp | 1 |  | 0
1 | Kabelska priključna merilna omarica PREBILPLAST, tip kot npr. OSZ 80×80 | kos | 1
2 | Polineirektni trifazni števec s 15-minutno registracijo delovne in jalove energije tip kot npr. Landis&Gyr ZMD410CT44, 3x230/400, 5A | kos | 1
3 | Tokovni merilni transformatorji (3 kosi) , 100/5 A, r = 0,5 A; 5 A skozni, tip MBS EASK 31.5 ali Circutor TC 6.2 | kos | 3
4 | Dovodne zbiralnice ECu 50x10 mm, na podpornih izolatorjih P1-55 | kos | 3
5 | Varovalčna podnožja PK 400 z NV 250 A varovalnimi vložki | kos | 3
6 | Vrstna merilna spončna letev SAKT2A, varovalke ETIMAT 6A, 3pol | komp. | 1
7 | Odvodnik prenapetosti OBO BETTERMAN RJ 45-Tele/4 (nazivna dovoljena delovna napetost 6VDC, maksimalni odvodni tok 15 kA, odzivni čas < 1 ns (žila-žila) in 100 ns (žila-zemlja) | komp. | 1
8 | Odvodnik prenapetosti PROTEC B2 320 Vac, 50 kA (3 KOS) | komp. | 1
9 | Horizontalni varovalčni ločilnik velikosti 160 A z varovalkami NV 3x100 A | komp. | 1
10 | Izvodne zbiralke ECu 50x10 mm - priključitev sekund. Voda | komp. | 1
11 | Komunikacijski vmesni tip kot npr. Landis&Gyr modul CU-M22 | komp. | 1
12 | Vezni in ostali drobni material, pregled, meritve, poročilo o preizkusu | komp. | 1
| 4. Stikalni blok NN | komp | 1 |  | 0
1 | prostostoječe ohišje pločevinastega, stikalnega bloka s podnožjem, dimenzij 1200 x 2000 x 400 mm+100mm, komplet z montažno ploščo, zapiralom in ostalim drobnim materialom | kos | 1
2 | tripolno, bremensko stikalo, 250A, 36kA, z izklopno tuljavo, osjo in rdečo ročico za čelno montažo | kos | 1
3 | tokovni transformator, 250/5A | kos | 3
4 | tripolna, prenapetostna zaščita razreda B | kos | 1
5 | tripolno varovalčno stikalo za NV varovalke do 100A, komplet s talilnimi vložki | kos | 6
6 | bakrene zbiralke, vrstne sponke, vezni in ostali drobni material, pregled, meritve, poročilo o preizkusu | komp. | 1
| 5. Stikalni blok R1 | komp | 1 |  | 0
1 | tipsko ohišje nadometnega, stikalnega bloka, dim.810x920x200mm (198 elementov standardne širine), komplet s kovinskim koritom, ravnimi vrati, nosilci, zbiralkami, kanali, pokrovi, zapiralom, ključavnico in ostalim drobnim materialom | kos | 1
2 | tripolno, glavno stikalo za montažo na letev, 63A | kos | 1
3 | štiripolna (3P+N), prenapetostna zaščita razreda C | kos | 1
4 | enopolni, instalacijski odklopnik, 6A-20A, 10kA | kos | 42
5 | tripolni, instalacijski odklopnik, 6A-20A, 10kA | kos | 1
6 | Tedenska programska ura | kos | 1
7 | instalacijski kontaktor z dvema, delovnim kontaktoma, 2NO, 25AC1 |  | 13
8 | vrstne sponke, vezni in drugi drobni material, pregled, meritve, poročilo o preizkusu | komp. | 1
| 6. Stikalni blok R2 | komp | 1 |  | 0
1 | tipsko ohišje podometnega, stikalnega bloka, dim.810x920x200mm (198 elementov standardne širine), komplet s kovinskim koritom, ravnimi vrati, nosilci, zbiralkami, kanali, pokrovi, zapiralom, ključavnico in ostalim drobnim materialom | kos | 1
2 | tripolno, glavno stikalo za montažo na letev, 32A | kos | 1
3 | štiripolna (3P+N), prenapetostna zaščita razreda C | kos | 1
4 | enopolni, instalacijski odklopnik, 6A-20A, 10kA | kos | 9
5 | tripolni, instalacijski odklopnik, 6A-20A, 10kA | kos | 8
6 | kontaktor, 25AC1 |  | 5
7 | vrstne sponke, vezni in drugi drobni material, pregled, meritve, poročilo o preizkusu | komp. | 1
| 7. Stikalni blok R3 | komp | 1 |  | 0
1 | tipsko ohišje podometnega, stikalnega bloka, dim.810x920x200mm (198 elementov standardne širine), komplet s kovinskim koritom, ravnimi vrati, nosilci, zbiralkami, kanali, pokrovi, zapiralom, ključavnico in ostalim drobnim materialom | kos | 1
2 | tripolno, glavno stikalo za montažo na letev, 32A | kos | 1
3 | štiripolna (3P+N), prenapetostna zaščita razreda C | kos | 1
4 | diferenčno tokovno stikalo FID 25/0,03 A | kos | 1
5 | enopolni, instalacijski odklopnik, 6A-20A, 10kA | kos | 41
6 | vrstne sponke, vezni in drugi drobni material, pregled, meritve, poročilo o preizkusu | komp. | 1
| 8. Stikalni blok R4 | komp | 1 |  | 0
1 | tipsko ohišje podometnega, stikalnega bloka, dim.810x920x200mm (198 elementov standardne širine), komplet s kovinskim koritom, ravnimi vrati, nosilci, zbiralkami, kanali, pokrovi, zapiralom, ključavnico in ostalim drobnim materialom | kos | 1
2 | tripolno, glavno stikalo za montažo na letev, 80A | kos | 1
3 | štiripolna (3P+N), prenapetostna zaščita razreda C | kos | 1
4 | enopolni, instalacijski odklopnik, 6A-20A, 10kA | kos | 12
5 | tripolni, instalacijski odklopnik, 6A-25A, 10kA | kos | 7
6 | vrstne sponke, vezni in drugi drobni material, pregled, meritve, poročilo o preizkusu | komp. | 1
| 9. Stikalni blok R5 | komp | 1 |  | 0
1 | tipsko ohišje podometnega, stikalnega bloka, dim.810x920x200mm (198 elementov standardne širine), komplet s kovinskim koritom, ravnimi vrati, nosilci, zbiralkami, kanali, pokrovi, zapiralom, ključavnico in ostalim drobnim materialom | kos | 1
2 | tripolno, glavno stikalo za montažo na letev, 32A | kos | 1
3 | štiripolna (3P+N), prenapetostna zaščita razreda C | kos | 1
4 | diferenčno tokovno stikalo FID 25/0,3 A | kos | 1
5 | enopolni, instalacijski odklopnik, 6A-20A, 10kA | kos | 29
6 | vrstne sponke, vezni in drugi drobni material, pregled, meritve, poročilo o preizkusu | komp. | 1
| 10. Stikalni blok RSOBA | komp | 11 |  | 0
1 | tipsko ohišje nadometnega, stikalnega bloka, (24 elementov standardne širine), komplet s kovinskim koritom, ravnimi vrati, nosilci, zbiralkami, kanali, pokrovi, zapiralom, ključavnico in ostalim drobnim materialom | kos | 1
2 | diferenčno tokovno stikalo FID 25/0,03 A | kos | 1
3 | enopolni, instalacijski odklopnik, 6A-20A, 10kA | kos | 7
4 | vrstne sponke, vezni in drugi drobni material, pregled, meritve, poročilo o preizkusu | komp. | 1
| 11. Stikalni blok RPL | komp | 1 |  | 0
1 | tipsko ohišje nadometnega, stikalnega bloka, dim.400x400x200mm , komplet s kovinskim koritom, ravnimi vrati, nosilci, zbiralkami, kanali, pokrovi, zapiralom, ključavnico in ostalim drobnim materialom | kos | 1
2 | enopolno, glavno stikalo za montažo na vrata 10A | kos | 1
3 | enopolni, instalacijski odklopnik, 6A-20A, 10kA | kos | 2
4 | Pomožni rele s štirimi menjalnimi kontakti, 6A, komplet z vtičnim podnožjem | kos | 3
5 | UPS 600 VA | kos | 1
6 | vrstne sponke, vezni in drugi drobni material, pregled, meritve, poročilo o preizkusu | komp. | 1
12. Razsvetljava
Dobava in montaža svetilk vključno s predstikalno napravo, veznim in montažnim priborom, sijalkami ter funkcionalnim preizkusom.
1 | kot npr. INTRA T26 2x36 W | kos | 41 |  | 0
2 | reflektor, kot npr. INTRA 7210 SYMMETRICAL, 70W | kos | 3 |  | 0
3 | kot npr. INTRA MINUS SR2 1x49 W | kos | 6 |  | 0
4 | kot npr. INTRA NITOR C-OL 2x26 W EB TC-DE | kos | 68 |  | 0
5 | kot npr. INTRA NITOR RV-OL 2X18 W EB TC-DE | kos | 32 |  | 0
6 | kot npr. INTRA 102MP 2x36 W G13 EB | kos | 28 |  | 0
7 | kot npr. INTRA NARRO RV-OH 2x18 W EB TC-DE | kos | 60 |  | 0
8 | stropni, infrardeči senzor premikanja, s kotom delovanja 360°, komplet z ohišjem za vgradnjo | kos | 24 |  | 0
9 | svetlobni senzor, zunanji | kos | 1 |  | 0
10 | Nadgradna kot npr. Menvier Sirios 11 W, 3h, pripravni spoj | kos | 12 |  | 0
11 | kot npr. INTRA NITOR C-OH 2x13 W EB EM 1h TC-DE | kos | 14 |  | 0
12 | Vgradna kot npr. Intra NARRO RV-OH 2x18W, 1h, pripravni spoj | kos | 11 |  | 0
13 | Vgradna kot npr. Intra NITOR RV-OL 2x13W, 1h, prpravni spoj | kos | 1 |  | 0
14 | Viseča piktogramska LED svetilka L/D, 3h, trajni spoj | kos | 5 |  | 0
15 | Viseča piktogramska LED svetilka DOL, 3h, trajni spoj | kos | 3 |  | 0
16 | Nadgradna kot npr. Menvier Sirios 8W, 3h, pripravni spoj + piktogramsko steklo L/D | kos | 4 |  | 0
17 | Vgradna kot npr. Menvier Sirios 8W, 3h, pripravni spoj + piktogramsko steklo DOL | kos | 25 |  | 0
11 | kot npr. INTRA MP 2x36 W G13 EB EM 1h | kos | 4 |  | 0
12 | reflektorska svetilka na kandelabru kot npr. INTRA MACH 5 Circular 1x 250 W | kos | 4 |  | 0
13 | Kandelaber, komplet s podstavkom, 6 m | kos | 4 |  | 0
14 | kot npr. INTRA AMDAM LED 2x2 W | kos | 35 |  | 0
15 | kot npr. INTRA ALTEA max 50 W PAR 16 GZ10 | kos | 7 |  | 0
16 | kot npr. INTRA STALK MAXI 1x55 W | kos | 4 |  | 0
17 | kot npr. INTRA CIELO S 1x14 W | kos | 4 |  | 0
18 | pregled zasilne razsvetljave s strani pooblaščenega preglednika ter pridobitev certifikata | kos | 1 |  | 0
| SKUPAJ RAZSVETLJAVA |  |  |  | 0
| ELEKTRO DELA III.B SKUPAJ |  |  |  | 0
III.C | ŠIBKOTOČNE ELEKTRO NAPELJAVE
1. Telekomunikacije
Dobava in montaža instalcijskega materiala in potrebnih naprav za izvedbo univerzalnega ožičenja
1 | Priklop na telekom omrežje | komplet | 1 |  | 0
2 | modulna podometna vtičnica 2RJ45 | kos | 28 |  | 0
3 | modul cat.6 FTP R&M ali podoben | kos | 56 |  | 0
4 | montaža komunikacijske vtičnice 2RJ45 | kos | 28 |  | 0
5 | kabel SFTP cat.7 tipa kot npr. LSFROH (Reichle˛DeMassari AG)4x2x0.5 s polaganjem R&M ali podoben | m | 1050 |  | 0
KOMUNIKACIJSKA OMARA 01
6 | komunikacijska omara 700x900; 42 HU s steklenimi vrati, ključavnico, odpiranje na vse strani, verikalna vodila, O.D.M. ali podobna | kos | 1 |  | 0
7 | energetski razdelilec 8x230V, 19" | kos | 2 |  | 0
8 | komunikacijska polica 19" globine 300-400mm | kos | 2 |  | 0
9 | komunikacijska polica 19" nosilnost 30 kg | kos | 1 |  | 0
10 | urejevalnik kablov, kovinski s za 40 kablov | kos | 4 |  | 0
11 | global delilnik 48 portov FTP, cat6 R&M ali podoben | kos | 3 |  | 0
12 | montaža delilnika | kos | 3 |  | 0
13 | izvedba ozemljitve | kos | 1 |  | 0
14 | telefonski delilnik 50 parov | kos | 1 |  | 0
15 | zaključevanje telefonije na delilniku | kos | 1 |  | 0
16 | krone letvica z montažo v telekom omari 100parov | kos | 1 |  | 0
PREOSTANEK OPREME
17 | povezovalni kabel FTP cat.6 1,5m R&M | kos | 20 |  | 0
18 | povezovalni kabel FTP cat.6 2,0m R&M | kos | 20 |  | 0
19 | telefonske vrvice 1-3m | kos | 40 |  | 0
20 | meritve telefonskega kabla | par | 25 |  | 0
21 | meritve ISO11801 cat.6 FTP s poročilom | kos | 25 |  | 0
22 | projekt izvedenih del - PID z vsemi zahtevki investitorja v tiskovini in CD-ju | kos | 1 |  | 0
23 | drobni material | kmp | 1 |  | 0
AKTIVNA OPREMA
23 | switch 24 x 10/100/1000 managed 19" | kos | 2 |  | 0
24 | zagon računalniške mreže | kmp | 1 |  | 0
47 | zagon, nastavitve, dokumentacija, poučitev osebja za uporabo opreme, | komp. | 1 |  | 0
| SKUPAJ TELEKOMUNIKACIJE |  |  |  | 0
2. Požarni sistem
Dobava in montaža instalcijskega materiala in potrebnih naprav za izvedbo sistema za javljanje požara
1 | Naslovljiva centrala za javljanje požara; do 2 nastavljivi zanki, kot Esser IQ8Control C | kos | 1 |  | 0
2 | Čelna upravljalna plošča za požarno centralo z LCD prikazovalnikom in upravljalnimi tipkami - slovenska | kos | 1 |  | 0
3 | Periferna kartica z izhodnimi releji in konektorjem za drugi mikromudul, kot Esser | kos | 1 |  | 0
4 | Mikromodul za 1 zanko (Esserbus Plus), kot Esser ESS804382 | kos | 2 |  | 0
5 | Paraleni tablo LCD, kot Esser ESS 785103 | kos | 1 |  | 0
6 | Akumulator 12 V / 12 Ah | kos | 4 |  | 0
7 | Optični naslovljivi javljalnik dima z vgrajnim ločilnikom, kot Esser IQ8Qad ESS802371 | kos | 80 |  | 0
8 | Termodiferencialni naslovljivi javljanik požara z vgrajenim ločilnikom, kot Esser IQ8Qad ESS805590 | kos | 4 |  | 0
9 | Optični naslovljivi javljalnik dima za prezračevanje z vgrajenim ločilnikom, kot Esser IQ8Quad ESS802379 | kos | 2 |  | 0
10 | Podnožje za javljalnik, kot Esser; serija Iq8Quad ESS 805590 | kos | 86 |  | 0
11 | Ohišje vzorčne komore za prezračevalni kanal, komplet s cevmi, kot Esser ESS781443 in ESS781446 | kos | 2 |  | 0
12 | Elektronika IQ8 zs ročne tipke, kot Esser ESS70490 | kos | 13 |  | 0
13 | Ohišje ročne požarne tipke za IQ8; kot Esser ESS704900 | kos | 13 |  | 0
14 | Sirena (naslovljiva) za notranjo montažo (rdeča) kot Esser IQ8 ESS807206 | kos | 16 |  | 0
15 | Naslovljivi vhodno/izhodni (4/2) modul, kot Esser ESS808613 | kos | 9 |  | 0
16 | Ohišje za modul (vhodno/izhodni) kot Esser ESS788600 | kos | 9 |  | 0
17 | Označevalna ploščica za zapisne lističe | kos | 124 |  | 0
18 | Označevalna nalepka za ročni javljalnik požara | kos | 13 |  | 0
19 | Označevalna nalepka za alarmno sireno | kos | 16 |  | 0
20 | Priključitev krmilnih izhodnih signalov (prezračevačne naprave, požarne lopute, dvigalo) | kpl | 1 |  | 0
21 | Montaža elementov na pripravljene instalacije, nastavitev elementov, prevozni stroški, grobo čiščenje, zagon sistema ter primopredaja | kpl | 1 |  | 0
22 | Funkcionalni preizkus sistema in izdaja potrdila za javljanje požara s strani pooblaščene osebe | kpl | 1 |  | 0
23 | Šolanje uporabnika sistema in navodila za uporabo sistema | kpl | 1 |  | 0
24 | Izdelava projektne dokumnetacije (PZI in PID) | kpl | 1 |  | 0
25 | Drobni potrošni in vezni material | kpl | 1 |  | 0
Popis instalacij in instalacijkih del
Dobava in motaža kablov skladno z navodili za polaganje
26 | Kabel JE-H(St)H (FE180/E30) 1x2x0,8 v kompletu s pritrdilnim materialom in zaščitno cevjo | m | 1500 |  | 0
27 | Kabel JE-H(St)H (FE180/E30) 2x2x0,8 v kompletu s pritrdilnim materialom in zaščitno cevjo | m | 450 |  | 0
28 | Kabel (N)HXH (FE180/30) 3x1,5 v kompletu s pritrdilnim materialom in zaščitno cevjo | m | 50 |  | 0
29 | Preboj | kpl | 30 |  | 0
30 | Priprava dela ter grobo čiščenje | kpl | 1 |  | 0
31 | Drobni potrošni in vezni material | kpl | 1 |  | 0
| SKUPAJ POŽARNI SISTEMI |  |  |  | 0
3. domofonska naprava
Dobava in montaža instalcijskega materiala in potrebnih naprav za izvedbo domofonske naprave
1 | brezhalogenski, signalni kabel, J-H(St)H4x2x0,8 mm2 | m | 40 |  | 0
2 | zunanja digitalna enota domofonske naprave z dvema tipkama | kos | 1 |  | 0
3 | notranja, digitalna enota domofonske naprave s slušalko in tremi tipkami | kos | 1 |  | 0
4 | namizno stojalo za notranjo enoto domofonske naprave | kos | 1 |  | 0
5 | napajalnik za domofonski sistem | kos | 1 |  | 0
6 | nastavitev sistema, poučitev osebja za uporabo opreme, drobni instalacijski material | komp. | 1 |  | 0
| SKUPAJ DOMOFON |  |  |  | 0
4. Sistem za protivlomno varovanje
Dobava in montaža instalcijskega materiala in potrebnih naprav za protivlomno varovanje
1 | Alarmna centrala z ohišjem; ustreza standardu SIST EN50131-1: - napajalna enota - 8 alarmnih linij (razširljiva do 64 linij) - 8 particij - 95 uporabniških kod - pomnilnik do 500 dogodkov - vgrajen komunikator (Contact ID) | kos | 1 |  | 0
2 | Transformator 230 VAC / 16,5 VAC; 50 VA | kos | 1 |  | 0
3 | Sabotažno stikalo za centralo in dodatno ohišje | kos | 2 |  | 0
4 | Dodatno ohišje za modulne akumulatorje | kos | 1 |  | 0
5 | Akumulator 12 V; 7 Ah | kos | 4 |  | 0
6 | Akumulator, 12V; 1,2 Ah | kos | 2 |  | 0
7 | Šifrator (tastatura, kodilnik) - LCD zaslon z nastavljivo osvetljitvijo in kontrastom - nastavljiva jakost zvočnega signala - sabotažno varovanje - ločene urgentne tipke | kos | 4 |  | 0
8 | Razširitveni vhodni modul (8 alarmnih linij) | kos | 2 |  | 0
9 | Kombinirani IR/MW mikrovalovni in infrardeči pasivni javljalnik vloma: - polje pokrivanja 15x15 m - digitalna analiza IR in MW signala - večnivojska obdelava PIR signala (MLSP) - možnost nastavitve občutččjivosti zavse pogoje | kos | 22 |  | 0
10 | Alarmna sirena z bliskavico (zunanja) | kos | 1 |  | 0
11 | GSM vmesnik (SIM kartico zagotovi investitor - prenos preko tujega operateja; slovnski isgnal ni prisoten) | kos | 1 |  | 0
12 | Priključitev požarne centrale (alarm, napaka) na varnostno alarmno centralo | kpl | 1 |  | 0
13 | Priključitev prenosa alarmnih podatkov na nadzorni varnostni center (pozivniški sistem) | kpl | 1 |  | 0
14 | Montaža elementov na pripravljene instalacije, nastavitev elementov, prevozni stroški, grobo čiščenje, zagon sistema ter primopredaja | kpl | 1 |  | 0
15 | Šolanje uporabnika sistema in navodila za uporabo sistema | kpl | 1 |  | 0
16 | Izdelava projekta (PZI in PID) | kpl | 1 |  | 0
17 | Drobni potrošni in vezni material | kpl | 1 |  | 0
Popis instalacij in instalacijkih del
Dobava in motaža kablov skladno z navodili za polaganje
18 | Kabel LiYCY 2x0,5 + 4x0,22 | m | 1000 |  | 0
19 | Kabel FTP, cat 5 | m | 60 |  | 0
20 | Kabel PP-Y 3x1,5 | m | 60 |  | 0
21 | Instalacijski kanal ali cev | m | 750 |  | 0
22 | Preboj (do 30 cm) | kpl | 15 |  | 0
23 | Priprava dela ter grobo čiščenje objekta | kpl | 1 |  | 0
24 | Drobni potrošni in vezni material | kpl | 1 |  | 0
| SKUPAJ PROTIVLOMNO VAROVANJE |  |  |  | 0
5. Video nadzor
Dobava in montaža instalcijskega materiala in potrebnih naprav za video nadzor
1 | Digitalna snemalna naprava: - 8 video vhodov 8kompozitnih PAL) - snemanje vsaj 50 fps - mrežna povezava ethernet - licenca za Network Client | kos | 1 |  | 0
2 | Trdi disk 1,5 TB | kos | 1 |  | 0
3 | Barvni LCD monitor z VGA vhodom | kos | 1 |  | 0
4 | Centralna napajalna enota za kamere, kot Tenzor: - 16 izhodov (12 VDC / 500 mA) - rack 19 " | kos | 1 |  | 0
5 | Barvna video kamera v diskretnem ("dome") ohišju: - objektiv z ročno nastavitvijo gorščne razdalje 4-9 mm - 480 TV linij - napajanje 12 VDC | kos | 1 |  | 0
6 | Barvna dnevno-nočna video kamera z 1/3" CCD senzorjem; kot Minitron: - 520 TV linij - 0,015 Lux (F=1.4); 0 Lux z IR osvetlitvijo - auto IRIS (DC Drive) - kompenzacija osvetlitve BLC - korekcija barv (gamma) - napajanje 12 VDC | kos | 5 |  | 0
7 | Dnevno /nočni objektiv z IR- infrardečim filtorm in avtomatsko regulacijo zaslonke 1/3 " - ročna nastavitev goriščne razdalje 3,5-10,5 mm - ročna nastavitev ostrine - auto IRIS (DC Drive) - CS nastavek | kos | 5 |  | 0
8 | Ohišje za kamero za zunanjo montažo z vgrajenim grelcem in termostatom (12 VDC) | kos | 5 |  | 0
9 | Nosilec za ohišje kamere za zunanjo montažo | kos | 5 |  | 0
10 | Kovinska komunikacijska omara širine 19 ", višine 12 HE, globina 800 mm, s fiksno polico in montažnim materialom | kpl | 1 |  | 0
11 | BNC konektor | kos | 12 |  | 0
12 | Montaža elementov na prpravljene instalcije, nastavitev elemnetov, prevozni stroški, grobo čiščenje, zagon sistema ter primopredaja | kpl | 1 |  | 0
13 | Šolanje uporabnika sitema in navodila za uporabo sistema | kpl | 1 |  | 0
14 | Izdelava projektne dokumentacije (PZI in PID) | kpl | 1 |  | 0
15 | Drobni potrošni in vezni material | kpl | 1 |  | 0
16 | UPS 20 kVA, 30 min | kos | 1 |  | 0
Popis instalacij in instalacijkih del
Dobava in motaža kablov skladno z navodili za polaganje
17 | Koaksialni kabel RH59 (75 Ohm) | m | 350 |  | 0
18 | Kabel FTP, cat 5 | m | 60 |  | 0
19 | Kabel PPL 2x0,75 | m | 60 |  | 0
20 | Kabel PP-Y 3x1,5 | m | 300 |  | 0
21 | Instalacijksi kanal s pokrovom ali zaščitna cev | m | 300 |  | 0
22 | Preboj (do 30 cm) | kpl | 5 |  | 0
23 | Priprava dela ter grobo čiščenje | kpl | 1 |  | 0
24 | Drobni montažni nespecificirani potrošni material | kos | 1 |  | 0
| SKUPAJ VIDEO NADZOR |  |  |  | 0
6. Kontrola pristopa ŠPICA
Dobava in montaža instalcijskega materiala in potrebnih naprav za kontrolo pristopa
1 | kabel SFTP cat.6 ;4x2x0.5 s polaganjem | m | 150 |  | 0
2 | brezhalogenski, signalni kabel, J-H(st)H 2x2x0,8mm2 | m | 100 |  | 0
3 | DOX konzola z vgrajenim Indala čiutalnikom | kos | 2 |  | 0
4 | Pristopni kontroler, štirikanalni. Krmilnik pristopa 4 vrata, 4 čitalci, Ethernet, podpra za DOX konzolo | kos | 2 |  | 0
5 | Namestitev zunajega čitalnika | kos | 2 |  | 0
6 | Namestitev periferne naprave (DOX konzole) | kos | 1 |  | 0
7 | Nastavitev posamezne točke | kos | 6 |  | 0
8 | Koordinacija pri postavitvi | kos | 2 |  | 0
9 | Predaja sistema in šolanje uporabnika | kos | 1 |  | 0
| SKUPAJ KONTROLA PRISTOPA |  |  |  | 0
7. Ozvočenje
Dobava in montaža instalcijskega materiala in potrebnih naprav za izvedbo ozvočenja:
| finožični kabel YML 3x1,5mm2 | m | 1240 |  | 0
| kompletna audio oprema (kot SEA SNO) v sestavi: -integriran mešalni ojačevalnik s standardnimi vhodi, štiridelnim, preklopnim, izhodnim poljem, zaščito izhodov, 100V, 300W -digitalni radijski sprejemnik -CD predvajalnik s shranjevalnikom za 10 CD-jev -prostostoječe ohišje višine 15HE | kpl | 1 |  | 0
| zvočnik za vgradnjo v sekundarne stropove, premera ø160mm, moči 10W, primeren za priklop na 100V linijo (kot SEA SNZ 2110) | kpl | 31 |  | 0
| zvočnik za vgradnjo v sekundarne stropove, premera ø160mm, moči 10W, primeren za priklop na 100V linijo ter z dodatno impregnacijo za montažo na prostem | kos | 2 |  | 0
| podometni regulator glasnosti, 30W (kot SEA SNA1040) | kos | 4 |  | 0
| nastavitev ter preizkusdelovanja ozvočenja | kpl | 1 |  | 0
| SKUPAJ OZVOČENJE |  |  |  | 0
8. Prikaz enotnega časa
Dobava in montaža instalcijskega materiala in potrebnih naprav za izvedbo ssitema za prikaz enotnega časa
1 | brezhalogenski, signalni kabel, J-H(st)H 2x2x0,8mm2 | m | 280 |  | 0
1 | samogasna, brezhalogenska, gibljiva, plastična zaščitna cev, Ø23 mm | m | 280 |  | 0
2 | matična, digitalna ura s sprejemnikom signala DCF77 | kos | 1 |  | 0
3 | sprejemnik signala DCF77 |  | 1 |  | 0
4 | enostranska datumska ura - prikazovalnik za priklop na matično uro, dimenzij 996 ×100 × 60, | kos | 4 |  | 0
5 | dvostranska datumska ura - prikazovalnik za priklop na matično uro, dimenzij 996 ×100 × 60 | kos | 3 |  | 0
6 | nastavitev sistema, poučitev osebja za uporabo opreme, drobni instalacijski material | komp. | 1 |  | 0
| SKUPAJ PRIKAZ ENOTNEGA ČASA |  |  |  | 0
| ELEKTRO DELA III.C SKUPAJ |  |  |  | 0
III.D | AVTOMATIZACIJA OBJEKTA
1. Sobna regulacija
Dobava in montaža instalcijskega materiala za potrebeprezračevanja
1 | brezhalogenski, zvijavi, krmilni kabel, H-JZ 3x0,75 mm2 | m | 288 |  | 0
2 | brezhalogenski, signalni kabel, J-H(st)H 2x2x0,8mm2 | m | 270 |  | 0
3 | brezhalogenski, zvijavi, krmilni kabel, H-JZ 9x0,75 mm2 | m | 148 |  | 0
4 | energetski kabel, NYY 3x1,5 mm2 | m | 325 |  | 0
4 | samogasna, brezhalogenska, gibljiva, plastična zaščitna cev, Ø23 mm | m | 1031 |  | 0
5 | priklop požarnih loput | m | 13 |  | 0
6 | sobni regulator SAUTER EYR 207 F001 z komunikacijsko kartico ali podoben | kos | 2 |  | 0
7 | Zaslon na dotik SAUTER EY-OP250F001 | kos | 1 |  | 0
8 | Priklop volumenskih regulatorjev pretoka | kos | 8 |  | 0
9 | Izdelava aplikativne programske opreme za prostoprogramabilne krmilnike | komplet | 1 |  | 0
10 | testiranje povezav z izdelavo poročila, zagon sistema, poučevanje uporabnika, izdelava dokumentacije, garancijsko vzdrževanje | komplet | 1 |  | 0
| SKUPAJ SOBNA REGULACIJA |  |  |  | 0
2. Regulacija kotlovnice in talnega ogrevanja
Dobava in montaža instalcijskega materiala in potrebnih naprav za regulacija kotlovnice in talnega ogrevanja
1 | brezhalogenski, signalni kabel, J-H(st)H 2x2x0,8mm2 | m | 150 |  | 0
2 | brezhalogenski, zvijavi, krmilni kabel, H-JZ 3x0,75 mm2 | m | 180 |  | 0
3 | samo priklop perifernih elementov | komplet | 22 |  | 0
4 | MC7: SMARTEH: prostoprogramabilni, kontrolni modul za priključitev osmih I/O modulov | kos | 2 |  | 0
5 | SPL2: SMARTEH: delilnik, komunikacijskega signala 1-8 | kos | 1 |  | 0
6 | DO6: SMARTEH: 8 digital output relay NO / 230 VAC / 100 VA 220 VDC / 100 W | komplet | 2 |  | 0
7 | P02V:SMARTEH: temperaturni regulator - RS485 |  | 5 |  | 0
8 | Izdelava aplikativne programske opreme za prostoprogramabilne krmilnike | komplet | 1 |  | 0
9 | testiranje povezav z izdelavo poročila, zagon sistema, poučevanje uporabnika, izdelava dokumentacije, garancijsko vzdrževanje | komplet | 1 |  | 0
| SKUPAJ SOBNA REGULACIJA |  |  |  | 0
| ELEKTRO DELA III.D SKUPAJ |  |  |  | 0
III.E | STRELOVOD IN OZEMLJITVE
1. Ozemljilo in strelovod
Dobava in montaža elementov strelovodne naprave in ozemljila:
1 | pocinkan jeklen trak, FeZn 25x4 mm | m | 140 |  | 0
2 | pocinkan jeklen trak, FeZn 20x3 mm | m | 30 |  | 0
3 | aluminijast vodnik, AL Ø 10mm, kompletno s slemenskimi, strešnimi, oz. stenskimi nosilci | m | 290 |  | 0
4 | križna sponka za spajanje ploščatih vodnikov Rf, 58x58mm | kos | 23 |  | 0
5 | križna sponka za spajanje ploščatih in okroglih vodnikov Rf, 48x48mm | kos | 12 |  | 0
6 | križna sponka za spajanje okroglih vodnikov Rf, 48x48mm | kos | 15 |  | 0
7 | nosilec ogroglega vodnika, primeren za pritrditev na pločevino | kos | 205 |  | 0
8 | podometna doza iz negorljivega materiala, s pokrovom iz nerjavečega materiala, pobarvanega v barvo fasade, primerna za izvedbo merilnega spoja | kos | 12 |  | 0
9 | izvedba trajnega spoja na kovinsko dele | kos | 28 |  | 0
10 | meritve strlovodne napeljave in ponikalne upornosti ozemljila ter izdaja certifikata | kompl. | 1 |  | 0
| ELEKTRO DELA III.E SKUPAJ |  |  |  | 0
III.F | OSTALO
1. KOMPENZACIJA
Dobava in montaža naprave za kompenzacijske naprave
1 | Kompenzacijska naprava 15 kVA | kos | 1 |  | 0
2. OSTALA ELEKTRO DELA
Dobava in montaža naprav po popisu
1 | Presostat za kontrolo pretoka zraka v kuhinjski napi v povezavi z zapiranjem plinske pipe | kpl | 1 |  | 0
2 | grelni kabel, 15W/m, kompletno z nosilnim materialom za namestitev v žloto | m | 108 |  | 0
3 | digitalni regulator za ogrevanje žlebov, kompletno s senzorjem temperature in vlage | kos | 1 |  | 0
4 | priklop grelnika na vtočniku meteorne vode | kos | 4 |  | 0
5 | priklop sobnega nastavljalnika | kos | 5 |  | 0
6 | priklop peči | kos | 2 |  | 0
7 | priklop klimatkske naprave ali ventilatorja | kos | 6 |  | 0
8 | priklop zunanje in notranje enote hladilnega sistema | kos | 2 |  | 0
9 | priklop zunanje in notranje enote hladilnega sistema (split naprava) | kos | 1 |  | 0
10 | priklop enofazne črpalke | kos | 5 |  | 0
11 | priklop ventila, pogona žaluzije, oz. lopute | kos | 5 |  | 0
12 | priklop dovoda v tipski el. omarici (klimati, hladilni agregat, dvigalo, …) | kos | 8 |  | 0
13 | manšeta za tesnenje prehoda kablov skozi zunanji zid | kos | 2 |  | 0
14 | protipožarna blazinica za zatesnitev prehodov med požarnimi sektorji, E60 | kos | 25 |  | 0
15 | pena, oz. protipožarni kit za zatesnitev prehodov med požarnimi sektorji, E60 | kg | 10 |  | 0
16 | pregled izvedbe zatesnitve prehodov med požarnimi sektorji s strani pooblaščenega podjetja | kos | 1 |  | 0
| OSTALA ELEKTRO DELA SKUPAJ |  |  |  | 0
3. SPLOŠNO
Dobava in montaža naprav po popisu
1 | priprava tehnične dokumentacije (projekt izvedenih del, izjava o zanesljivosti objekta, cerifikati vgrajenega materiala, navodila za obratovanje in vzdrževanje naprav...), sodelovanje na tehničnem pregledu | komp. | 1 |  | 0
2 | Izvedba kompletnih meritev, izdaja potrebnih listin za tehnični prevzem objekta. | komp. | 1 |  | 0
3 | Projektantski nadzor (0.8% od ponudbenih del elektroinstalacijskih del, oziroma minimalno 430,00 EUR), | komp. | 1 |  | 0
4 | Prevozni in manipulativni stroški, drobni material, čiščenje | komp. | 1 |  | 0
5 | Nepredvidena dela, ki se bodo pojavile v teku gradnje: Predviden znesek vključuje dela in material, ki niso zajeta v teh popisih in se izvedejo po naročilu investitorja na podlagi kalkulativnih elementov ponudbe in cenika materiala, z predhodnim vpisom v gradbeni dnevnik. Ocena 10 % | kpl | 1 |  | 0
| SKUPAJ SPLOŠNO |  |  |  | 0
4. GRADBENA DELA
Dobava in montaža naprav po popisu
1 | izkop in zasip kabelskega jarka dim. 0,6 x 1,2 m za trase dovodnega kabla in zunaje razsvetljave | m | 85 |  | 0
2 | polaganje opozorilnega traku | m | 85 |  | 0
3 | dobava in polaganje cevi PC-E/160 z obbetoniranjem | m | 85 |  | 0
4 | ostala nepredvidena dela | kos | 1 |  | 0
| SKUPAJ GRADBENA DELA |  |  |  | 0
| ELEKTRO DELA III.F SKUPAJ |  |  |  | 0
R E K A P I T U L A C I J A ELEKTRO DELA
III.A | ODSTRANITEV IN ODKLOP OBSTOJEČE INSTALACIJE |  |  |  | 0
III.B | SPLOŠNE ELEKTRO NAPELJAVE |  |  |  | 0
III.C | ŠIBKOTOČNE ELEKTRO NAPELJAVE |  |  |  | 0
III.D | AVTOMATIZACIJA OBJEKTA |  |  |  | 0
III.E | STRELOVOD IN OZEMLJITVE |  |  |  | 0
III.F | OSTALO |  |  |  | 0
| ELEKTRO DELA SKUPAJ: |  |  |  | 0

## gradbena dela
z.št. | opis | ME | količina | cena/EM | skupaj
A./ | GRADBENA DELA :
I. | RUŠITVENA DELA:
OPOMBA:
OBJEKT SE NE RUŠI V CELOTI
Upoštevati predpise za varno delo
Upoštevanti ukrepe proti prašenju
Upoštevati vse odre in zaščite
Upoštevati ročno rušenje zidanih in montažnih konstrukcij
V kletnih prostorih zaradi rušenja zgornjih konstrukcij
ne smejo nastati poškodbe oziroma razpoke .
Betonske konstrukcije se odstranijo z dijamantnim vodnim rezanjem
Upoštevati vsa podpiranja in opiranja
1./ | Odstranitev obstoječe opečne kritine
| kompletno z letvami in kleparskimi izdelki | m2 | 718 | 0 | 0
2./ | Odstranitev obstoječega lesenega
| ostrešja kompletno z oblogo | m2 | 512 |  | 0
3./ | Odstranitev obstoječih strešnih oken | kom | 10 |  | 0
4./ | Odstranitev obstoječih vrat | kom | 53 |  | 0
5./ | Odstranitev obstoječih oken | kom | 42 |  | 0
6./ | Rušenje obstoječih opečnih sten in
| dimnikov kompletno z vezmi in ometi | m3 | 255 |  | 0
7./ | Rušenje opečnih in lesenih predelnih sten
| v debelini cca 15 cm | m2 | 257 |  | 0
8./ | Izdelava prebojev za nove odprtine v
| opečnih stenah | m3 | 6 |  | 0
9./ | Rušenje tlakov v kleti v debelini do 15 cm | m2 | 365 |  | 0
10./ | Odstranitev tlaka v nadstropju do ab plošče
v sestavi :
# toplotna izolacija, armiran cementni
estrih in finalni tlak skupne debeline
| cca 15 cm | m2 | 348 |  | 0
11./ | Rušenje armiranobetonske plošče
debeline cca 15 cm, kompletno z
podpiranjem
| ab plošče | m2 | 348 |  | 0
12./ | Rezanje AB konstrukcij vodno dijamantno
|  | m2 | 75 |  | 0
13./ | Kronsko dijamantno vrtanje lukenj skozi AB konstrukcije d = 20cm
| fi 50mm | kom | 20 |  | 0
| fi 110mm | kom | 8 |  | 0
| fi 200mm | kom | 6 |  | 0
14./ | Rušenje armiranobetonskih notranjih
| stopnic | m3 | 5 |  | 0
15./ | Odstranitev - odbijanje obstoječe fasade
| # stiropor debeline 8 cm + zaključni sloj | m2 | 386 |  | 0
16./ | izdelava utorov v zidovih za napeljavo instalacij
| dim 5x5 cm | m1 | 90 |  | 0
| dim 5x10 cm | m1 | 50 |  | 0
17./ | Odbijanje stenskih ometov iz opečnih sten
| # ocena količine | m2 | 250 |  | 0
18./ | Kompletno rušenje lesenega prizidka.
kompletno s streho - tlorisne velikosti
| 3,80 m1 x 7,80 m1 in višine 5,50 m1 | kpl | 1 |  | 0
19./ | Nakladanje in odvoz ruševin in odpadnega
materiala na stalno deponijo na razdaljo
do 15 km kompletno s plačilom takse
| na odlagališču | m3 | 740 |  | 0
20./ | 5% nepredvidenih del
|  | kpl | 1 |  | 0
|  |  | rušitvena dela : |  | 0
II. | ZEMELJSKA DELA:
1./ | Strojno ročni izkop v zemljišču III. ktg.
z nakladanjem materiala na kamion in
odvozom na stalno deponijo na razdaljo
| do 10 km | m3 | 225 |  | 0
2./ | Ročni izkop v zemljišču III. ktg. za
pasovne temelje in temeljno ploščo v
objektu z odvozom materiala na gradbiščno
| deponijo | m3 | 32 |  | 0
3./ | Planiranje in utrjevanje dna izkopa | m2 | 162 |  | 0
4./ | Dobava in izdelava tamponske podloge
med temelji ter zasip za temelji, kompletno
| z utrjevanjem | m3 | 78 |  | 0
5./ | Dobava in zasip za kletnimi zidovi s
tamponskim materialom kompletno z
| utrjevanjem v slojih po 30 cm | m3 | 165 |  | 0
6./ | Strojno 80%, ročni 20 % izkop ta pasovne temelje zunanjih opornih zidov z nakladanjem materiala na prevozno sredstvo in prevozom na stalno deponijo z plačilom seh pristojbin
|  | m3 | 490 |  | 0
7./ | Zasip za zidovi z dobavo in vgradnjo tamponskega materiala komprimiranega v plasteh po 30 cm
|  | m3 | 290 |  | 0
8./ | 5% nepredvidenih del | kpl | 1 |  | 0
|  |  | zemeljska dela : |  | 0
III. | BETONSKA DELA:
1./ | Dobava in vgrajevanje betona:
# podložni beton pod ab temelji
v debelini 10 cm
| # MB 25, 0-16 | m3 | 9 |  | 0
2./ | Dobava in vgrajevanje betona:
# ab pasovni temelji
| # MB 30, 0-30 | m3 | 28 |  | 0
3./ | Dobava in vgrajevanje betona:
# ab temeljna talna plošča debeline 30 cm
| # MB 30, 0-30 | m3 | 2 |  | 0
4./ | Dobava in vgrajevanje betona:
# ab stebri in vertikalne zidne vezi
| # MB 30, 0-16 | m3 | 14 |  | 0
5./ | Dobava in vgrajevanje betona:
# ab nosilci in preklade
| # MB 30, 0-16 | m3 | 26 |  | 0
6./ | Dobava in vgrajevanje betona:
# ab notranje dvoramne stopnice z
vmesnim podestom
| # MB 30, 0-30 | m3 | 7 |  | 0
7./ | Dobava in vgrajevanje betona:
# ab ravne plošče
| # MB 30, 0-30 | m3 | 158 |  | 0
8./ | Dobava in vgrajevanje betona:
# ab ravna plošča nad dvigalnim jaškom
debeline 15 cm
| # MB 30, 0-30 | m3 | 1 |  | 0
9./ | Dobava in vgrajevanje betona:
# ab poševna plošče debeline 15 cm
nad vmesnim - veznim delom
| # MB 30, 0-30 | m3 | 7 |  | 0
10./ | Dobava in vgrajevanje betona:
# ab zidovi debeline 20 - 30 cm
| # MB 30, 0-30 | m3 | 88 |  | 0
11./ | Dobava in vgrajevanje betona:
# ab horizontalne zidne vezi
| # MB 30, 0-16 | m3 | 8 |  | 0
12./ | Dobava in vgrajevanje betona:
# podložni beton med temelji - pod tlaki
v debelini 10 cm
| # MB 25, 0-16 | m3 | 42 |  | 0
13./ | Dobava in vgrajevanje betona:
# naklonski beton nad ploščo zalogovnika
v debelini 8 - 12 cm
| # MB 25, 0-16 | m3 | 3 |  | 0
14./ | Dobava,rezanje,krivljenje,vezanje in
polaganje srednje zahtevne armature
| # ČBR do fi 12 mm - ocena količine | kg | 8000 |  | 0
15./ | Dobava,rezanje,krivljenje,vezanje in
polaganje srednje zahtevne armature
| # ČBR nad fi 12 mm - ocena količine | kg | 9000 |  | 0
16./ | Dobava,rezanje,polaganje in vezanje
| armaturnih mrež - ocena količine | kg | 23000 |  | 0
17./ | Dobava in vgrajevanje betona:
# podložni beton pod ab temelji
v debelini 10 cm
| # MB 25, 0-16 | m3 | 12 |  | 0
18./ | Dobava in vgrajevanje betona:
# ab pasovni temelji
| # MB 30, 0-30 | m3 | 55 |  | 0
19./ | Dobava in vgrajevanje betona:
# ab zidovi debeline 20 - 30 cm
| # MB 30, 0-30 | m3 | 60 |  | 0
20./ | Dobava,rezanje,krivljenje,vezanje in
polaganje srednje armature v AB konstrukcije opornih zidov
|  | kg | 11000 |  | 0
21./ | 5% nepredvidenih del | kpl | 1 |  | 0
|  |  | betonska dela : |  | 0
IV. | ZIDARSKA DELA:
1./ | Izdelava cementne prevleka pod horiz.
hidroizolacijo deb. 1 cm v fino cem.
| malti 1:2 | m2 | 418 |  | 0
2./ | Horizontalna hidroizolacija z varilnimi
trakovi debeline 5 mm - 1 x, s predhodnim
| premazom z ibitolom - tlak | m2 | 418 |  | 0
3./ | Horizontalna hidroizolacija z varilnimi
trakovi debeline 5 mm - 2 x, s predhodnim
| premazom z ibitolom - zgornja plošča | m2 | 35 |  | 0
4./ | Izdelava horizontalne hidroizolacije
pod ab zidovi in stebri - 2 x premaz
| s hidrozanom | m2 | 24 |  | 0
5./ | Fini cementni omet kot podloga
| vertikalni hidroizolaciji | m2 | 142 |  | 0
6./ | Vertikalna hidroizolacija z varilnimi
trakovi kot npr. - IZOTEKT V-4 1x, s
| predhodnim premazom z ibitolom | m2 | 142 |  | 0
7./ | Zaščita vertikalne hidroizolacije s
ploščami iz ekstrudiranega polistirena
| v debelini 10 cm | m2 | 142 |  | 0
8./ | Zidanje zidu z opečnim zidakom
30 x 20 x 20 cm v a.c.m. 1:3:9
| # zid debeline 30 cm | m3 | 146 |  | 0
9./ | Zidanje zidu z opečnim zidakom
30 x 20 x 25 cm v a.c.m. 1:3:9
| # zid debeline 25 cm | m3 | 8 |  | 0
10./ | Zidanje zidu z opečnim zidakom
30 x 20 x 20 cm v a.c.m. 1:3:9
| # zid debeline 20 cm | m3 | 12 |  | 0
11./ | Zidanje zidu z opečnim zidakom
30 x 20 x 20 cm v a.c.m. 1:3:9
| # različne debeline in zazidave odprtin | m3 | 10 |  | 0
12./ | Grobi in fini omet zidov z a.c.m.
in fino apneno malto kompletno
| s predhodnim cementnim obrizgom | m2 | 1640 |  | 0
13./ | Zidarska obdelava vidnih betonskih
površin ( plošča, stopnice,…)
| # krpanje in brušenje | m2 | 650 |  | 0
14./ | Dobava in zidanje schiedel dimnika
kompletno s konzolno in krovno ploščo,
dimniškimi vratci ter priključnimi kosi
# enojni SIH dimnik fi 20 cm z
| ventilacijo | m1 | 12 |  | 0
15./ | Obzidava dimnika nad streho s
fasadno nf opeko kompletno s
| fugiranjem stikov | m2 | 4 |  | 0
16./ | Izdelava estrihov v sestavi :
# toplotna izolacija-trde plošče iz steklene
ali kamene volne debeline 12 cm
# tesnilna folija
| # armiran estrih debeline 7 cm | m2 | 224 |  | 0
17./ | Izdelava estrihov v sestavi :
# toplotna izolacija-trde plošče iz steklene
ali kamene volne debeline 5 cm
# tesnilna folija
| # armiran estrih debeline 5 cm | m2 | 388 |  | 0
18./ | Izdelava estrihov v sestavi :
# toplotna izolacija-trde plošče iz steklene
ali kamene volne debeline 5 cm
# tesnilna folija
| # armiran estrih debeline 4 cm | m2 | 396 |  | 0
19./ | Izdelava estrihov v sestavi :
# toplotna izolacija-trde plošče iz steklene
ali kamene volne debeline 5 cm
# tesnilna folija
| # armiran estrih debeline 8 cm | m2 | 26 |  | 0
20./ | Povezava nove ab plošče z obstoječo,
vrtanje lukenj, zabijanje sider ter zalitje
| z ustrezno tesnilno maso ( sidra fi 12 mm ) | kom | 80 |  | 0
21./ | Zametavanje utorov po položitvi instalacij
| dim.5x5cm | m1 | 90 |  | 0
| dim.5x10cm | m1 | 60 |  | 0
22./ | Vzidava tuš kadi | kom | 10 |  | 0
23./ | Vzidava stopniščnih ograj | m1 | 13 |  | 0
24./ | Izdelava stenske fasade sestavi :
# dobava in pritrjevanje plošč iz
lamel tervola v debelini 14 cm
# lepilo, pvc mrežica, lepilo, prednamaz in
zaključni fasadni sloj - fini omet v deb.
3 mm v barvi po izbiri projektanta, z
| obdelavo špalet in vogalov | m2 | 728 |  | 0
25./ | Izdelava stenske fasade v sestavi :
# fasadne plošče debeline 8 mm
( kot npr. ESAL, TRESPA, MAX )
kompletno z ustrezno podkonstrukcijo
in toplotno izolacijo v debelini 12 cm
kompletno z obdelavo vseh zaključkov,
| špalet,.... | m2 | 188 |  | 0
26,/ | Požarna zapora prehodov instalacijskih cevi skozi plošče in stene požarnih sektorjev z enotermnim požarnim premazom,požarnimi trakovi ter po potrebi z požarno manšeto. V ceni zajeti tudi polnitev praznega prostora z kameno volno oziroma požarno peno.
|  | kos | 30 |  | 0
27./ | Čiščenje objekta med gradnjo in
| finalno čiščenje po končanih delih | m2 | 1035 |  | 0
28./ | Razna nepredvidena dela in pomoč
obrtnikom in instalaterjem
| # ocena 5 % zidarskih del # | kpl | 1 |  | 0
IZVEDBA SANACIJE VDORA KAPILARNE VLAGE (ZUNAJ)
29./ | Strojni izkop v raščeni zemljini III. in IV. ktg, izkop ob temeljih globine do 350 cm in širine do 100 cm, kvalitetni material se začasno deponira na začasni deponiji | m3 | 220 |  | 0
30./ | Čiščenje obstoječih zidov in temeljev, vključno s pripravo podlage za ometavanje zidov | m2 | 195 |  | 0
31./ | Izvedba hidrofobne bariere na osnovi silikonske mase katero se ulije v obstoječi zid debeline 50 cm, po sistemu GRAS ali enakovredno | m1 | 73 |  | 0
32./ | Izvedba izravnalnega ometa, vključno z nanosom obrizga ter izvedbo zaribanega grobega ometa, omet kot podlaga vertikalni hidroizolaciji | m2 | 195 |  | 0
33./ | Izdelava enoslojne vertikalne hidroizolacije iz varjenih bitumenskih trakov s predhodnim hladnim bitumenskim premazom, pri stikih AB konstrukciji se izvede hidroizolacijski premaz, vključno s predhodno pripravo podlage | m2 | 195 |  | 0
34./ | Dobava in polaganje STYRODURJA debeline 4,0 cm, ki služi kot zaščita vertikalne hidroizolacije | m2 | 195 |  | 0
35./ | Izdelava drenaže iz rebrastih cevi fi 200 mm, z izvedbo betonske mulde, z obsipom iz drenažnega materiala 16-32 mm ter polaganjem filca teže 300 g/m2 | m1 | 67.2 |  | 0
36./ | Nakladanje na začasni deponiji, ter vgrajevanje kvalitetnega izkopanega materiala s sprotnim utrjevanjem po slojih 30 cm, do minimalne stopnje Me>50MN/m2 vključno z izvedbo meritev in pridobitvijo certifikata | m3 | 145 |  | 0
37./ | Odvoz viška izkopanega materiala na trajno deponijo z nakladanjem na transportno sredstvo, odvozom do 10 km ter plačilom takse za deponiranje materiala | m3 | 55 |  | 0
IZVEDBA SANACIJE OBSTOJEČIH NOTRANJIH STEN
38./ | Odstranjevanje osnovnega stenskega ometa vključno z iznosom ter odvozom na trajno gradbiščno deponijo, vključno s plačilom takse za deponiranje | m2 | 290 |  | 0
39./ | Odstranjevanje malte med fugami opeke in kamna v globini od 2 do 3 cm vključno z iznosom ter odvozom na trajno gradbiščno deponijo, vključno s plačilom takse za deponiranje | m2 | 140 |  | 0
40./ | Izvedba hidrofobne bariere na osnovi silikonske mase katero se ulije v obstoječi zid debeline 50 cm, po sistemu GRAS ali enakovredno | m1 | 55 |  | 0
41./ | Izvedba sanacijskega obrizga za boljši oprijem in regulacijo cpojnosti podlage cementnega sanacijskega obrizga po smernicah WTA StoMurisol VS, sanacija obstoječih sten | m2 | 290 |  | 0
42./ | Groba Izravnava podlage in zapolnjevanje večjih odkruškov s sanacijskim ometom StoMurisol GP s porami, po smernicah WTA, Debeline nanosa ometa do 2,0 cm, vsebnost zračnih por suhega ometa minimalno 28 % volumna, sanacija obstoječih sten | m2 | 290 |  | 0
43./ | Strojni nanos sanacijskega ometa certificiranega po smernicah WTA StoMurisol SP fein, z visoko paropropustnostjo in sposobnostjo reduciranja soli, v debelini najmanj 2,0 cm v dveh nanosih. Vsebnost zračnih por trdnega ometa najmanj 47 % volumna, sanacija obstoječih sten | m2 | 290 |  | 0
44./ | Izvedba sanacijskega obrizga za boljši oprijem in regulacijo cpojnosti podlage cementnega sanacijskega obrizga po smernicah WTA StoMurisol VS, sanacija obstoječih stropov | m2 | 25 |  | 0
45./ | Groba Izravnava podlage in zapolnjevanje večjih odkruškov s sanacijskim ometom StoMurisol GP s porami, po smernicah WTA, Debeline nanosa ometa do 2,0 cm, vsebnost zračnih por suhega ometa minimalno 28 % volumna, sanacija obstoječih stropov | m2 | 50 |  | 0
46:/ | Strojni nanos sanacijskega ometa certificiranega po smernicah kot npr. WTA StoMurisol SP fein, z visoko paropropustnostjo in sposobnostjo reduciranja soli, v debelini najmanj 2,0 cm v dveh nanosih. Vsebnost zračnih por trdnega ometa najmanj 47 % volumna, sanacija obstoječih stropov | m2 | 50 |  | 0
STATIČNA SANACIJA OBSTOJEČIH STEN
47./ | Izdelava obojestranskih protipotresnih jeklenih vezi fi 24mm vključno z izsekavanjem utorov , vrtanjem lukenj, antikorozivnim premazom in dvakratnim epoksidnim premazom komplet z zametavanjem s polimerno cementno malto
|  | m1 | 80 |  | 0
48./ | Izdelava sidernih ploščic 700/200715 z antikorozijsko zaščito ,dvaktnim epoksidnim premazom in zametavanjem plošč z polimerizirano cementno malto
|  | kom | 14 |  | 0
49./ | Izdelava napenjalnih vijakov in matic kompletnoz antikorozijsko zaščito ,dvaktnim epoksidnim premazom in zametavanjem plošč z polimerizirano cementno malto
|  | kom | 42 |  | 0
50./ | Dobava in vgradnja objemih U profilov U140 dolžine 20cm za povezavo obojestranskih jeklenih vezi s predhodnim vrtanjem
|  | kom | 14 |  | 0
51./ | Razna manjša nepredvidena dela , pomoč obrtnikom in instalaterjem
| KV zidar | ur | 300 |  | 0
| PK delavec | ur | 300 |  | 0
52./ | 5% nepredvidenih del | kpl | 1 |  | 0
|  |  | zidarska dela: |  | 0
V. | TESARSKA DELA:
1./ | Opaž pasovnih temeljev z opažnimi
ploščami - dvostranski opaž
| Opaženje,razopaženje in čiščenje | m2 | 98 |  | 0
2./ | Opaž temeljne talne plošče z opažnimi
ploščami, višine 30 cm
| Opaženje,razopaženje in čiščenje | m2 | 3 |  | 0
3./ | Opaž vertikalnih zidnih vezi in stebrov
| Opaženje,razopaženje in čiščenje | m2 | 122 |  | 0
4./ | Opaž pravokotnih preklad in nosilcev
| Opaženje,razopaženje in čiščenje | m2 | 218 |  | 0
5./ | Opaž ravnih ab plošč z opažnimi
ploščami - višina podpiranja do 3 m1
| Opaženje,razopaženje in čiščenje | m2 | 586 |  | 0
6./ | Opaž poševne ab plošče z opažnimi
ploščami - višina podpiranja do 3 m1
| Opaženje,razopaženje in čiščenje | m2 | 39 |  | 0
7./ | Opaž ravnega robu ab plošče višine
do 20 cm
| Opaženje,razopaženje in čiščenje | m1 | 234 |  | 0
8./ | Opaž notranjih dvoramnih stopnic z
vmesnim podestom
| Opaženje,razopaženje in čiščenje | m2 | 42 |  | 0
9./ | Opaž sten dvigalnega jaška z opažnimi
ploščami - dvostranski opaž
| Opaženje,razopaženje in čiščenje | m2 | 118 |  | 0
10./ | Opaž horizontalnih zidnih vezi
višine 20 cm
| Opaženje,razopaženje in čiščenje | m2 | 52 |  | 0
11./ | Opaž robov odprtin v ab zidovih
širine 20 cm
| Opaženje,razopaženje in čiščenje | m1 | 12 |  | 0
12./ | Opaž ab zidov z opažnimi ploščami višine
do 3 m1 - dvostranski opaž
| Opaženje,razopaženje in čiščenje | m2 | 186 |  | 0
13./ | Izdelava, montaža in demontaža lesenih
škatelj v temelje za razne prehode v
| temeljih, stenah in ploščah - ocena | kom | 25 |  | 0
14./ | Lahki premični delovni odri višine
| do 2 m1 | m2 | 1035 |  | 0
15./ | Fasadni oder iz cevi višine do 10 m1,
| montaža in demontaža | m2 | 892 |  | 0
16./ | Opaž pasovnih temeljev z opažnimi
ploščami - dvostranski opaž
| Opaženje,razopaženje in čiščenje | m2 | 98 |  | 0
17./ | Opaž opornih zidov z opažnimi ploščami višine
do 3 m1 - dvostranski opaž
| Opaženje,razopaženje in čiščenje | m2 | 480 |  | 0
18,/ | 5% nepredvidenih del | kpl | 1 |  | 0
|  |  | tesarska dela : |  | 0
VI. | KANALIZACIJA :
1./ | Strojno ročni izkop za kanalizacijo v
zemljišču III. ktg z odmetom na rob
| izkopa za kasnejši zasip | m3 | 126 |  | 0
2./ | Planiranje in utrjevanje dna izkopa | m2 | 98 |  | 0
3./ | Zasip jarkov po izvedbi kanalizacije z
izkopanim materialom ter utrjevanje z
| vibracijskim nabijačem v plasteh | m3 | 126 |  | 0
4./ | Dobava in polaganje pvc kanalizacijskih
cevi na bet. podlogo z obbetoniranjem
kompletno z vsemi pripadajočimi
fazonskimi kosi :
| # pvc cevi fi 110 mm | m1 | 94 |  | 0
| # pvc cevi fi 125 mm | m1 | 14 |  | 0
| # pvc cevi fi 160 mm | m1 | 82 |  | 0
5./ | Izdelava peskolovcev iz betonskih cevi
fi 40 cm globine 1 m1 z kompletno z ltž
| pokrovom | kom | 8 |  | 0
6./ | Izdelava ponikovalnice iz betonskih cevi
fi 140 cm globine 3 m1 kompletno z
| montažo betonskega pokrova | kom | 1 |  | 0
7./ | Izdelava zunanjih kanalizacijskih jaškov iz
betonskih cevi fi 60 cm globine do 2 m1
| z obdelavo mulde in ltž pokrovom | kom | 4 |  | 0
8./ | Dobava in postavitev odtočne kanalete
na betonsko podlago kompletno z
ltž povoznimi rešetkami širine 15 cm
| # linijski požiralnik | m1 | 20 |  | 0
9./ | Izdelava drenaže opornih zidov iz rebrastih cevi fi 200 mm, z izvedbo betonske mulde, z obsipom iz drenažnega materiala 16-32 mm ter polaganjem filca teže 300 g/m2 | m1 | 80 |  | 0
10./ | 5% nepredvidenih del | kpl | 1 |  | 0
|  |  | kanalizacija : |  | 0
VII./ | ZUNANJA UREDITEV :
1./ | Odstranjevanje obstoječih asfaltnih
površin kompletno s transportom na
| stalno deponijo s plačilom takse | m2 | 986 |  | 0
2./ | Strojni izkop obstoječega terena III. Ktg.
z nakladanjem na kamion in odvozom
| na stalno deponijo na razdaljo do 10 km | m3 | 395 |  | 0
3./ | Dobava in polaganje betonskih cestnih
robnikov 20/25 cm kompletno z izkopom
in izdelavo betonskega temelja
| # v ravnini | m1 | 168 |  | 0
| # v krivini | m1 | 41 |  | 0
4./ | Dobava in montaža zunanje plastificirane
mrežne ograje višine 350 cm ( stebrički
na cca 250 cm ) kompletno z zemeljskimi
| deli | m1 | 98 |  | 0
5./ | Dobava in izvedba tamponskega
podlage s tamponom v debelini do 40 cm
kompletno z raztiranjem in utrjevanjem
# tampon pod zunanjimi povoznimi
| in pohodnimi površinami | m3 | 448 |  | 0
6./ | Dobava in polaganje betonskih pranih
velikosti 50 x 50 x 5 cm, s polaganjem na
| betonsko podlago in fugiranjem | m2 | 75 |  | 0
7./ | Asfaltiranje dovozne ceste in parkirišč z
izvedbo bitudrobirja debeline 5 cm in
| asfaltbetona debeline 3 cm | m2 | 1052 |  | 0
8./ | Tlak na igriščih ( asfalt + tartan ) | m2 | 360 |  | 0
9./ | Dodatek za izdelavo muld ob igrišču | m1 | 65 |  | 0
10./ | Izdelava ekološkega otoka kompletno
z vsemi potrebnimi deli - podana tlorisna
| velikost | m2 | 12 |  | 0
11./ | Izdelava, dobava in postavitev montažnih
AB tribun kompletno s pvc sedali - 3 vrste
| # po detajlu projektanta | m1 | 20 |  | 0
12./ | Dobava humusa, razgrinjanje, planiranje
v debelini cca 20 cm ter zatravitev površin
| z uvaljanjem travnega semena | m2 | 785 |  | 0
13./ | 5% nepredvidenih del | kpl | 1 |  | 0
|  |  | zunanja ureditev : |  | 0
VIII./ | POMOŽNI OBSTOJEČI OBJEKTI
1./ | Ročni grobi in fini omet obstoječih zidov v apneno cem.podalšani malti v debeli do 4cm
|  | m2 | 270 |  | 0
2./ | Izdelava estrihov v sestavi :
# toplotna izolacija-trde plošče iz steklene
ali kamene volne debeline 5 cm
# tesnilna folija
| # armiran estrih debeline 5 cm | m2 | 130 |  | 0
3./ | Izdelava samorazlivnega epoxi tlaka
v debelini 3 mm s predhodno pripravo
podlage
|  | m2 | 130 |  | 0
4./ | Oplesk sten in stropov s
| poldisperzijsko barvo | m2 | 240 |  | 0
5./ | Oplesk zunanjih zidov s fasadno barvo
|  | m2 | 120 |  | 0
6./ | Barvanje lesenih zunanjih delov z beltopom
|  | m2 | 80 |  | 0
7./ | Razna dela po nalogu investitorja
| KV delavec | ur | 200 |  | 0
| PK delavec | ur | 200 |  | 0
|  |  | pomožni obstoječi objekti : |  | 0

## obrtniška dela
z.št. | opis | ME | količina | cena/EM | skupaj
B./ | OBRTNIŠKA DELA :
I./ | TESARSKA DELA - vgr. konstr. :
1./ | Izdelava in montaža lesenega ostrešja
iz smrekovega lesa s premazom proti
insektom in z vsem veznim in pritrdilnim
materialom - izdelava po projektu
| s porabo lesa do 0,06 m3/m2 | m2 | 488 |  | 0
2./ | Dvojno letvanje strehe z letvami 5/3 cm
in 8/5 cm za pokrivanje strehe z eternit
strešno kritino
| # prečno in vzdolžno letvanje | m2 | 626 |  | 0
3./ | Dobava in pritrjevanje kosmatih
| desk debeline 24 mm | m2 | 626 |  | 0
4./ | Dobava in pritrjevanje tyvec folije | m2 | 626 |  | 0
5./ | Dobava in pritrjevanje čelnih
| skoblanih desk | m1 | 58 |  | 0
6./ | 5% nepredvidenih del | kpl | 1 |  | 0
|  |  | tesarska dela - vgr.konstr. : |  | 0
II./ | KROVSKO KLEPARSKA DELA:
1./ | Dobava in pokrivanje strehe z eternit
strešno kritino, kompletno z vsemi
pripadajočimi strešniki in elementi
| # naklon strehe 45 in 30 stopinj | m2 | 626 |  | 0
2./ | Pokrivanje slemena s tipskimi slemenjaki | m1 | 46 |  | 0
3./ | Izdelava,dobava in montaža strešnih
| žlebov iz Alu barvane pločevine r.š. 45 cm | m1 | 77 |  | 0
4./ | Izdelava,dobava in montaža vertikalnih
odtočnih cevi iz Alu barvane pločevine
| fi 125 mm | m1 | 74 |  | 0
5./ | Izdelava,dobava in montaža kotličkov
iz Alu barvane pločevine pri povezavi
| odtočne cevi in strešnega žlebu | kom | 8 |  | 0
6./ | Izdelava,dobava in montaža dimniške
| obrobe iz Alu barvane pločevine r.š. 65 cm | m1 | 5 |  | 0
7./ | Izdelava,dobava in montaža čelne
| obrobe iz Alu barvane pločevine r.š. 30 cm | m1 | 58 |  | 0
8./ | Izdelava,dobava in montaža stranske zidne
| obrobe iz Alu barvane pločevine r.š. 35 cm | m1 | 26 |  | 0
9./ | Izdelava, dobava in montaža linijskega
| snegolova iz Alu barvane pločevine | m1 | 69 |  | 0
10./ | Izdelava,dobava in montaža strešnega
okna kot npr. VELUX kompletno z vsemi spremnimi
| deli in obrobami, velikosti 90 x 120 cm | kom | 1 |  | 0
11./ | Izdelava strehe nad vmesnim veznim delom
v naklonu 8 stopinj, kompšletno z vsemi
potrebnimi zaključki in obrobami v sestavi :
# parna zapora
# toplotna izolacija debeline 20 cm
| # SIKAPLAN strešna folija - varjena | m2 | 45 |  | 0
12./ | Izdelava napušča iz farmacel plošč
debeline 15 mm, kompletno s kovinsko
| podkonstrukcijo | m2 | 89 |  | 0
13./ | Dobava in pokrivanje nadstreška z ravnim
kaljenim varnostnim steklom debeline 10 mm
| kompletno z letvicami in zaključki | m2 | 29 |  | 0
14./ | 5% neptredvidenkih del | kpl | 1 |  | 0
|  |  | krovsko kleparska dela : |  | 0
III./ | OKNA IN VRATA :
1./ | Izdelava,dobava in montaža PVC zunanjih
oken in vrat s kovinskim jedrom in izolacijsko
zasteklitvijo troslojni termopan, okovje
standardno, zunanje okenske police pocinkane
barvane, plastificirane, notranje pa iz
laminata z ABS nalimki, bele barve,
odpiranje po shemah
# okno oznake * O1 * velikosti
86 x 44 cm ( odpiranje okoli obeh osi,
| brez senčil ) | kom | 2 |  | 0
# okno oznake * O2 * velikosti
90 x 87 cm ( odpiranje okoli obeh osi,
| brez senčil ) | kom | 3 |  | 0
# okno oznake * O3 * velikosti
90 x 146 cm ( odpiranje okoli obeh osi,
| zunanja senčila - žaluzije npr. KRPAN ) | kom | 3 |  | 0
# okno oznake * O4 * velikosti
90 x 193 cm ( odpiranje okoli obeh osi,
zunanja senčila - žaluzije npr. KRPAN )
z zunanjo stekleno ograjo iz lepljenega
| varnostnega stekla višine 75 cm | kom | 3 |  | 0
# dvodelno okno oznake * O5a * velikosti
247 x 146 cm ( del okna z odpiranjem okoli
obeh osi, ostali del fiksen, z zunanjim
| senčilom - žaluzije npr. KRPAN ) | kom | 1 |  | 0
# dvodelno okno oznake * O5b * velikosti
247 x 146 cm ( del okna z odpiranjem okoli
obeh osi, ostali del fiksen, z zunanjim
| senčilom - žaluzije npr. KRPAN ) | kom | 1 |  | 0
# okno oznake * O6 * velikosti
172 x 146 cm ( odpiranje samo na ventus,
| zunanja senčila - žaluzije npr. KRPAN ) | kom | 1 |  | 0
# dvodelno okno oznake * O7 * velikosti
420 x 187 cm ( del okna z odpiranjem okoli
| obeh osi, ostali del fiksen, brez senčil ) | kom | 1 |  | 0
# okno oznake * O8 * velikosti
140 x 146 cm ( odpiranje okoli obeh osi,
| zunanja senčila - žaluzije npr. KRPAN ) | kom | 2 |  | 0
# okno oznake * O9 * velikosti
96 x 181 cm ( odpiranje okoli obeh osi,
zunanja senčila - žaluzije npr. KRPAN )
z zunanjo stekleno ograjo iz lepljenega
| varnostnega stekla višine 60 cm | kom | 26 |  | 0
# dvokrilno okno oznake * O10 * velikosti
186 x 181 cm ( odpiranje okoli obeh osi,
brez senčil ) z zunanjo stekleno ograjo iz
| lepljenega varnostnega stekla višine 65 cm | kom | 1 |  | 0
# okno oznake * O11 * velikosti
141 x 181 cm ( odpiranje okoli obeh osi,
zunanja senčila - žaluzije npr. KRPAN )
z zunanjo stekleno ograjo iz lepljenega
| varnostnega stekla višine 60 cm | kom | 1 |  | 0
# zastekljena stena z okni oznake * St1 *
skupne velikosti 816 x 194 cm ( v steni so
trije okni velikosti 90 x 194 cm z odpiranjem
okoli obeh osi, ostalo fiksna zasteklitev,
| brez žaluzij ) | kom | 1 |  | 0
# zastekljena stena z oknom oznake * St2 *
skupne velikosti 420 x 180 cm ( v steni je
eno okno velikosti 80 x 180 cm z odpiranjem
okoli obeh osi, ostalo fiksna zasteklitev,
| zunanja senčila - žaluzije npr. KRPAN ) | kom | 1 |  | 0
# petdelna stena oznake * St3 * skupne
velikosti 456 x 243 cm, vsak del stene se
odpira na ventus, zunanja senčila - žaluzije
| npr. KRPAN ) | kom | 1 |  | 0
# sedemdelna stena oznake * St4 * skupne
velikosti 636 x 243 cm, vsak del stene se
odpira na ventus, zunanja senčila - žaluzije
| npr. KRPAN ) | kom | 1 |  | 0
2./ | Izdelava,dobava in montaža notranjih vrat,
krila izdelana iz vlaknene plošče obložene z
barvnim laminatom - MAX plošče, vratni okvir
kovinski, prašno barvan, kljuka, ščiti in tri
točkovna nasadila iz inoxa, ključavnica
cilindrična kromana s sistemskim ključem,
v barvi po izbiri projektanta
# vrata oznake * V1Da * velikosti
| 80 x 203 cm, širina okvirja 15 cm | kom | 10 |  | 0
# vrata oznake * V1Db * velikosti
| 80 x 203 cm, širina okvirja 20 cm | kom | 3 |  | 0
# vrata oznake * V1Dc * velikosti
| 80 x 203 cm, širina okvirja 10 cm | kom | 1 |  | 0
# vrata oznake * V1La * velikosti
| 80 x 203 cm, širina okvirja 15 cm | kom | 8 |  | 0
# vrata oznake * V1Lb * velikosti
| 80 x 203 cm, širina okvirja 20 cm | kom | 3 |  | 0
# vrata oznake * V2L * velikosti
| 90 x 203 cm, širina okvirja 5 cm | kom | 1 |  | 0
# vrata oznake * V2La * velikosti
| 90 x 203 cm, širina okvirja 15 cm | kom | 2 |  | 0
# vrata oznake * V4L * velikosti
| 64 x 176 cm, širina okvirja 20 cm | kom | 1 |  | 0
# vrata oznake * V4D * velikosti
| 71 x 190 cm, širina okvirja 5 cm | kom | 1 |  | 0
# vrata oznake * V5D * velikosti
| 62 x 203 cm, širina okvirja 10 cm | kom | 1 |  | 0
# vrata oznake * V6Da * velikosti
| 70 x 203 cm, širina okvirja 15 cm | kom | 1 |  | 0
# vrata oznake * V6Dc * velikosti
| 70 x 203 cm, širina okvirja 7 cm | kom | 2 |  | 0
# vrata oznake * V6Dd * velikosti
| 70 x 203 cm, širina okvirja 10 cm | kom | 1 |  | 0
# vrata oznake * V6La * velikosti
| 70 x 203 cm, širina okvirja 15 cm | kom | 1 |  | 0
# vrata oznake * V6Lb * velikosti
| 70 x 203 cm, širina okvirja 20 cm | kom | 1 |  | 0
# vrata oznake * V6Lc * velikosti
| 70 x 203 cm, širina okvirja 7 cm | kom | 1 |  | 0
# vrata oznake * V6Ld * velikosti
| 70 x 203 cm, širina okvirja 10 cm | kom | 2 |  | 0
# dvokrilna vrata oznake * V7D * velikosti
| 40 + 80 x 203 cm, širina okvirja 5 cm | kom | 1 |  | 0
# vrata oznake * V9Da * velikosti
| 60 x 203 cm, širina okvirja 10 cm | kom | 2 |  | 0
# vrata oznake * V9La * velikosti
| 60 x 203 cm, širina okvirja 10 cm | kom | 2 |  | 0
# vrata oznake * V2D * velikosti
| 90 x 203 cm, širina okvirja 5 cm | kom | 3 |  | 0
# drna vrata oznake * DV1 * velikosti
70 x 208 cm, širina okvirja 5 cm, vodilo
| spodaj in zgoraj, odpiranje v steno | kom | 3 |  | 0
3./ | Izdelava,dobava in montaža notranjih
steklenih sten z vrati, požarna odpornost
EI 30 minut, kovinski okvir prašno barvan v
barvi po izbiri investitorja, talni zaustavljalci,
tri točkovna nasadila iz inoxa, ključavnica
cilindrična kromana s sistemskim ključem
# stena z vrati oznake * V2Dc EI 30 C *
skupne velikosti 260 x 275 cm,
( vrata velikosti 90 x 203 cm ), okvir
| širine 5 cm | kom | 3 |  | 0
# stena z vrati oznake * V8D+L *
skupne velikosti 250 x 208 cm,
( dvokrilna vrata velikosti 70+70 x 203 cm )
| okvir širine 5 cm | kom | 1 |  | 0
# stena z vrati oznake * V8D+L1 *
skupne velikosti 295 x 208 cm,
( dvokrilna vrata velikosti 70+70 x 203 cm )
| okvir širine 5 cm | kom | 1 |  | 0
# stena z vrati oznake * V8D+L EI 30 C *
skupne velikosti 225 x 208 cm,
( dvokrilna vrata velikosti 70+70 x 203 cm )
| okvir širine 5 cm | kom | 3 |  | 0
# stena z vrati skupne velikosti 283 x 235 cm
( vrata velikosti 110 x 230 cm ), okvir
| širine 5 cm | kom | 1 |  | 0
4./ | Izdelava,dobava in montaža kovinskih vrat,
krilo kovinsko, vratni okvir kovinski prašno
barvan, kljuka, ščiti in tri točkovna nasadila
iz inoxa, ključavnica cilindrična kromana s
sistemskim ključem, talni zaustavljalci, vrata
protipožarna EI 30, samozapiralo, panik kljuka
v barvi po izbiri projektanta
# vrata oznake * V1La EI 30 C * velikosti
| 80 x 203 cm, širina okvirja 15 cm | kom | 1 |  | 0
# vrata oznake * V2Dc EI 30 C * s stekleno
obsvetlobo v Alu okvirju velikosti
| ( 90 + 50 ) x 203 cm | kom | 3 |  | 0
# vrata oznake * V2Lc EI 30 C * s stekleno
obsvetlobo v Alu okvirju velikosti
| ( 90 + 50 ) x 203 cm | kom | 1 |  | 0
# vrata oznake * V3L EI 30 C * velikosti
| 71 x 190 cm, širina okvirja 15 cm | kom | 1 |  | 0
5./ | 5% nepredvidenih del | kpl | 1 | 0 | 0
|  |  | okna in vrata : |  | 0
IV./ | KLJUČAVNIČARSKA DELA:
1./ | Izdelava,dobava in montaža kovinske
konstrukcije zunanjega nadstreška, kompletno
z vsem pomožnim materialom, miniziranjem
in finalnim barvanjem :
# IPE profili 140
| # HEA profili 200 | kg | 820 |  | 0
2./ | Izdelava,dobava in montaža stopniščne
ograje iz kovinskih INOX profilov, ograja višine
100 cm, finalno obdelano
| # po detajlu in shemi projektanta | m1 | 12.8 |  | 0
3./ | 5% nepredvidenih del | kpl | 1 |  | 0
|  |  | ključavničarska dela : |  | 0
V./ | MONTAŽNA DELA :
1./ | Kompletna izdelava, dobava in montaža
montažnih pregradnih sten iz kovinske
podkonstrukcije ter obojestransko dvojno
oblogo iz mavčnokartonskih plošč debeline
12,5 mm z vmesno toplotno izolacijo
debeline 15 cm
| # pregradne stene debeline 20 cm | m2 | 76 |  | 0
2./ | Kompletna izdelava, dobava in montaža
montažnih pregradnih sten iz kovinske
podkonstrukcije ter obojestransko dvojno
oblogo iz mavčnokartonskih plošč debeline
12,5 mm z vmesno toplotno izolacijo
debeline 10 cm
| # pregradne stene debeline 15 cm | m2 | 112 |  | 0
3./ | Kompletna izdelava, dobava in montaža
montažnih pregradnih sten iz kovinske
podkonstrukcije ter obojestransko dvojno
oblogo iz mavčnokartonskih plošč debeline
12,5 mm z vmesno toplotno izolacijo
debeline 7 cm
| # pregradne stene debeline 12,5 cm | m2 | 278 |  | 0
4./ | Kompletna izdelava, dobava in montaža
montažnih pregradnih sten iz kovinske
podkonstrukcije ter obojestransko dvojno
oblogo iz mavčnokartonskih plošč debeline
12,5 mm z vmesno toplotno izolacijo
debeline 5 cm
| # pregradne stene debeline 10 cm | m2 | 94 |  | 0
5./ | Dodatek za vlagoodporne
| mavčnokartonske plošče | m2 | 255 |  | 0
6./ | Izdelava stropa pod streho v sestavi :
# toplotna izolacija v debelini 20 cm
# parna zapora
# mavčnokartonske plošče deb. 12,5 mm
| kompletno s kovinsko podkonstrukcijo | m2 | 398 |  | 0
7./ | Dobava in montaža spuščenega stropa Armstrong board cortega
|  | m2 | 246 |  | 0
8./ | 5% nepredvidenih del | kpl | 1 |  | 0
|  |  | montažna dela : |  | 0
VI./ | KERAMIČARSKA DELA:
1./ | Oblaganje tlakov s keramičnimi
| ploščicami s polaganjem na lepilo | m2 | 78 |  | 0
(nabavna vrednost ploščic 20 eur/m2)
2./ | Oblaganje sten s keramičnimi
| ploščicami s polaganjem na lepilo | m2 | 232 |  | 0
(nabavna vrednost ploščic 15eur/m2)
3./ | Oblaganje tlakov z granitogres talno
| keramiko s polaganjem na lepilo | m2 | 274 |  | 0
(nabavna vrednost ploščic 20eur/m2)
4./ | Dobava in polaganje stenske obrobe
| višine 10 cm iz granitogres keramike | m1 | 252 |  | 0
5./ | Oblaganje notranjih stopnic z granitogres
talno keramiko s polaganjem na lepilo,
| kompletno z nizko obstensko obrobo | m2 | 27 |  | 0
(nabavna vrednost ploščic 35eur/m2)
6./ | Obloga zunanjih tlakov z zmrzlinsko
odporno in protidrsno keramiko s polaganjem
| na lepilo, kompletno z obstensko obrobo | m2 | 36 |  | 0
(nabavna vrednost ploščic 25 eur/m2)
7./ | Izdelava hidroizolacijskega premaza tlakov in sten z vsemi robnimi trakovi in vsemi pomožnimi deli kot.npr.mapei
|  | m2 | 155 |  | 0
8./ | Dobava in montaža PVC zaokrožnic na stikih med talnimi in stenskimi ploščicami
|  | m1 | 140 |  | 0
9./ | Dobava in montaža inox zaokrožnic na stikih med talnimi in stenskimi ploščicami
|  | m1 | 120 |  | 0
10./ | Dobava in montaža zaključnih pvc vogalnih letev
|  | m1 | 180 |  | 0
11./ | 5% nepredvidenih del | kpl | 1 |  | 0
|  |  | keramičarska dela : |  | 0
VII./ | TLAKARSKA DELA :
1./ | Dobava in izvedba parne zapore za zapiranje preostale vlage v estrihu ter posutje s suhim kremenčevim peskom
|  | m2 | 658 |  | 0
2./ | Priprava ppodlage: kitanje cem.estriha,nanos predpremaza ,nanos izravnalne mase do debeline 3mm.
|  | m2 | 658 |  | 0
3./ | Dobava in montaža homogene antistatične kavčukove (guma) talne obloge d=3,00mm v ploščah kot npr. Noraplan mega V ceni je upoštevati dobavo in montažo stenske PVC obrobe kot.npr.NORAPLAN MEGA
|  | m2 | 313 |  | 0
4./ | Izvedba zaščitnega akrilnega premaza na kavčukovi talni oblogi iz prejšnje pozicije
|  | m2 | 313 |  | 0
5./ | Dobava in polaganje skončanega troslojnega hrastovega parketa d= 14mm
|  | m2 | 345 |  | 0
6./ | Dobava in montaža visokostenskih masivnih hrastovih letev finalno lakiranih
|  | m1 | 309 |  | 0
7./ | Izdelava samorazlivnega epoxi tlaka
v debelini 3 mm s predhodno pripravo
| podlage | m2 | 25 |  | 0
8./ | 5% nepredvidenih del | kpl | 1 |  | 0
|  |  | tlakarska dela : |  | 0
VIII./ | SLIKOPLESKARSKA DELA:
1./ | Kitanje,glajenje in 2 x slikanje novo
| ometanih sten s poldisperzijsko barvo | m2 | 480 |  | 0
2./ | Kitanje,glajenje in 2 x slikanje novo
| ometanih sten s lateks barvo | m2 | 530 |  | 0
3./ | Kitanje,glajenje in 2 x slikanje
| betonskih stropov s poldisperzijsko barvo | m2 | 500 |  | 0
4./ | Kitanje,glajenje in 2 x slikanje
mavčnokartonskih površin s poldisperzijsko
| barvo | m2 | 670 |  | 0
5./ | Kitanje,glajenje in 2 x slikanje
mavčnokartonskih površin z lateks
| barvo | m2 | 830 |  | 0
6./ | Odstranjevanje starih slojev barve, predpremaz ter kitanje in brušenje starih sten
|  | m2 | 980 |  | 0
7./ | Oplesk obstoječih sten in stropov s
| lateks barvo | m2 | 430 |  | 0
8./ | Oplesk obstoječih sten in stropov s
| poldisperzijsko barvo | m2 | 570 |  | 0
9./ | Izdelava fasadnega podstavka
s kulirplastom ( pvc mrežica, lepilo in
| kulirplast ) | m2 | 65 |  | 0
10./ | 5% nepredvidenih del | kpl | 1 |  | 0
|  |  | slikopleskarska dela : |  | 0
IX./ | DVIGALO :
1./ | Električno osebno dvigalo
Tip: osebno dvigalo brez strojnice
Nosilnost: 8 oseb / 630 kg
Hitrost vožnje: 1,0 m/s
Višina dviga: 21,0 m
Število postaj: 6 kom
Število dostopov: 6 , na isti strani – neprehodna kabina v betonskem jašku
Velikost jaška : širina: 1,99 m; globina: 1,80 m
Višina glave jaška : nad 3,40 m
Globina jame jaška: 1,20 m
Namestitev pogonske:
pritrjen v glavi jaška na jeklenih vodilih kabine. Brez strojnice!! Prilagojeno invalidom!!
Notranje mere kabine:
širina:1,10 m; globina: 1,40 m; višina: 2,20 m
stene iz inox pločevine, tla kamen – obveza naročnika, perforiran strop z indirektno razsvetljavo, oprijemalo iz inox cevi na zadnji steni po celi širini kabine, nad oprijemalom ogledalo, zasilna razsvetljava, prostoročna telefonska povezava s klicnim centrom
širina: 900 mm; višina :2100 mm, varovanje s fotocelico
avtomatska teleskopska vrata iz brušene inox pločevine, širina: 900 mm; višina :2100 mm, brez protipožarne polnitve
zbirno krmiljenje navzdol, požarna vožnja, avtomatsko reševanje v primeru izpada omrežne napetosti
v kabini: tipka za alarm, tipke za vsako postajo, tipka za odpiranje vrat, digitalni kazalnik položaja kabine in puščice smeri vožnje
v glavni postaji: pozivna tipka, digitalni kazalnik položaja kabine in puščice smeri vožnje
| v ostalih postajah: pozivna tipka, puščice smeri nadaljne vožnje | kom | 1 |  | 0
|  |  | dvigalo : |  | 0
X./ | RAZNA OSTALA DELA
1./ | Geodetska zakoličba objketa | kpl | 1 |  | 0
2./ | Izdelava varnostnega načrta | kpl | 1 |  | 0
3./ | Projektantski nadzor | ur | 250 |  | 0
4./ | Stroški koordinatorja varstva pri delu | kpl | 1 |  | 0
5./ | Izdelava požarnega izkaza | kpl | 1 |  | 0
6./ | Projekti izvedenih del | kpl | 1 |  | 0
7./ | Geodetski posnetek zgrajenega objekta | kpl | 1 |  | 0
|  |  | razna ostala dela |  | 0

## REKAPITULACIJA
A./ REKAPITULACIJA GRADBENIH DEL :
I./ | RUŠITVENA DELA : |  | 0
II./ | ZEMELJSKA DELA : |  | 0
III./ | BETONSKA DELA : |  | 0
IV./ | ZIDARSKA DELA : |  | 0
V./ | TESARSKA DELA : |  | 0
VI./ | KANALIZACIJA : |  | 0
VII./ | ZUNANJA UREDITEV : |  | 0
VIII./ | POMOŽNI OBSTOJEČI OBJEKTI: |  | 0
|  | SKUPAJ : | 0
B./ REKAPITULACIJA OBRTNIŠKIH DEL :
I./ | TESARSKA DELA - vgr. konstr. : |  | 0
II./ | KROVSKO KLEPARSKA DELA: |  | 0
III./ | OKNA IN VRATA : |  | 0
IV./ | KLJUČAVNIČARSKA DELA : |  | 0
V./ | MONTAŽNA DELA : |  | 0
VI./ | KERAMIČARSKA DELA : |  | 0
VII./ | TLAKARSKA DELA : |  | 0
VIII./ | SLIKOPLESKARSKA DELA : |  | 0
IX./ | DVIGALO : |  | 0
X./ | RAZNA OSTALA DELA: |  | 0
|  | SKUPAJ : | 0
SKUPNA REKAPITULACIJA :
A./ | GRADBENA DELA : |  | 0
B./ | OBRTNIŠKA DELA : |  | 0
C./ | STROJNE INSTALACIJE: |  | 0
D./ | ELEKTROINSTALACIJE : |  | 0
0
|  | DDV 20 % | 0
|  | SKUPAJ : | 0