## Rekapitulacija
REKAPITULACIJA VSEH DEL REKONSTRUKCIJE "DOMA BOHINJ"
REKAPITULACIJA SKUPAJ PO POSAMEZNIH DELIH
A. | GRADBENA DELA |  | 0
B. | OBRTNIŠKA DELA |  | 0
C. | ODLOŽIŠČE SMUČI IN GARAŽA |  | 0
D. | NADSTREŠKI |  | #VALUE!
E. | ZUNANJE POVOZNE, POHODNE IN TRAVNE POVRŠINE |  | 0
F. | EVAKUACIJSKO DVIGALO |  | 0
G. | INSTALACIJSKA DELA |  | 0
H. | IZDELAVA PROJEKTA IZVEDENIH DEL ZA VSA DELA
| SKUPAJ PO POSAMEZNIH DELIH |  | #VALUE!
| NEPREDVIDENA DELA 10% | 10% | #VALUE!
| SKUPAJ Z NEPREDVIDENIMI DELI |  | #VALUE!
| POPUST V % | 0% | #VALUE!
| SKUPAJ S POPUSTOM |  | #VALUE!
| DDV 22% | 22% | #VALUE!
| SKUPAJ Z DDV 22% |  | #VALUE!
REKAPITULACIJA PO POSAMEZNIH DELIH
A. | GRADBENA DELA
I. | PRIPRAVLJALNA IN RUŠITVENA DELA |  | 0
II. | BETONSKA IN ARMIRANOBETONSKA DELA |  | 0
III. | TESARSKA DELA: |  | 0
IV. | ZIDARSKA DELA: |  | 0
V. | KANALIZACIJSKA IN VODOVOD |  | 0
| GRADBENA DELA SKUPAJ |  | 0
B. | OBRTNIŠKA DELA
I. | MIZARSKA DELA - OGRAJE IN DRŽALA |  | 0
II. | KLJUČAVNIČARSKA DELA |  | 0
III. | DELA V GISPU |  | 0
IV. | SPUŠČENI STROPOVI |  | 0
V. | TALNE IN STENSKE OBLOGE |  | 0
VI. | SLIKOPLESKARSKA DELA: |  | 0
VII. | POMIČNE STENE |  | 0
| OBRTNIŠKA DELA SKUPAJ |  | 0
C. | ODLOŽIŠČE SMUČI IN GARAŽA
I. | RUŠITVENA DELA: |  | 0
II. | ZEMELJSKA DELA |  | 0
III. | BETONSKA IN ARMIRANOBETONSKA DELA: |  | 0
IV. | TESARSKA DELA: |  | 0
V. | ZIDARSKA DELA: |  | 0
VI. | KLJUČAVNIČARSKA DELA: |  | 0
VII. | SLIKOPLESKARSKA DELA: |  | 0
| ODLOŽIŠČE SMUČI IN GARAŽA SKUPAJ |  | 0
D. | NADSTREŠKI
I. | GRADBENA DELA |  | #VALUE!
II. | LESENA KONSTRUKCIJA |  | 0
III. | KROVSKO KLEPARSKA DELA |  | 0
| NADSTREŠKI SKUPAJ |  | #VALUE!
E. | ZUNANJE POVOZNE, POHODNE IN TRAVNE POVRŠINE
I. | PRIPRAVA TERENA |  | 0
II. | ZEMELJSKA DELA: |  | 0
VI. | SPODNJI IN ZGORNJI USTROJ |  | 0
VII. | PROMETNA UREDITEV |  | 0
V. | ZIDARSKA DELA |  | 0
VI. | OKOLJE OPREMA |  | 0
VII. | ZASADITEV IN SETVENA DELA |  | 0
| ZUNANJE POVOZNE, POHODNE IN TRAVNE POVRŠINE SKUPAJ |  | 0
F. | EVAKUACIJSKO DVIGALO
| EVAKUACIJSKO DVIGALO |  | 0
| EVAKUACIJSKO DVIGALO SKUPAJ |  | 0
G. | INSTALACIJSKA DELA
G.1 | STROJNE INSTALACIJE |  | 0
G.2 | ELEKTRO INSTALACIJE |  | 0
| INSTALACIJSKA DELA SKUPAJ |  | 0

## 0. Skupno
OPOMBA
Enotna cena mora vsebovati:
>vsa potrebna pripravljalna dela
>vsa potrebna merjenja
>vse potrebne transporte do mesta vgrajevanja
>skladiščenje materiala na gradbišču
>vse potrebno delo do končnega izdelka
>vsa potrebna pomožna sredstva na objektu kot so lestve, delovni odri…
>usklajevanje z osnovnim načrtom in posvetovanje s projektantom
>plačilo komunalnih prispevkov za stalno deponijo
>preizkušanje kvalitete materiala, ki se vgrajuje in dokazovanje kvalitete z atesti
>popravilo eventualne škode povzročene ostalim izvajalcem
>čiščenje in odvoz odvečnega materiala v stalno deponijo
>obračuni se izdelajo po dejanskih količinah
>evidentiranje, zaščita in prestavitev komunalnih vodov
PONUDNIK MORA PREVERITI VSE FORMULE V CELICAH IN REKAPITULACIJAH, POSAMEZNIH POSTAVK IN CELOTNEGA DOKUMENTA! PRAV TAKO JE POTREBNO PREVERITI POSAMEZNE CELICE, DA PRIKAZUJEJO CELOTNI TEKST!
Za vso opremo in materiale, ki so v opisih ali na risbah morebiti imenovani z imenom proizvajalca, lahko ponudniki ponudijo opremo in materiale drugih proizvajalcev, enake namembnosti, kapacitet ter enake kvalitete ali boljše kvalitete, kar morajo pred dobavo in vgradnjo z listinami (certifikati, izvedenska mnenja, atesti, poročila o preizkušnjah ipd.) dokazati, pred vgradnjo pa pridobiti soglasje odgovornega vodje projekta in investitorja.
SPLOŠNA DOLOČILA
OPOMBA: Izvajalec mora pri ponudbi upoštevati ter pri izvedbi zagotavljati :
► | vsa potrebna pripravljalna dela za gradbena in obrtniška dela
► | vsa potrebna merjenja
► | vse potrebne transporte do mesta vgrajevanja
► | skladiščenje materiala na gradbišču
► | vso potrebno delo za dokončanje izdelka
► | vsa potrebna pomožna sredstva na objektu kot so lestve, odri ...
► | usklajevanje z osnovnim načrtom in posvetovanje s projektantom preiskušnje kvalitete materiala, ki se vgrajuje in dokazovanje kvalitete z atesti
► | popravilo eventuelne škode povzročene ostalim izvajalcem
► | čiščenje in odvoz odvečnega materiala v stalno deponijo
► | plačilo komunalnih prispevkov za stalno deponijo
► | ozemljitev vseh ALU in jeklenih elementov
► | pri sistemih avtomatike mora zagotavljati kompletni elektro-instalacijski sistem za končno delovanje proizvodov.
► | nadzor in koordinacijo izvedbe vseh elektro napeljav, ki so predmet končne instalacije proizvoda ( primer: senčila, vrata, okna,…)
► | Delovne odre višine do 2 m je potrebno zajeti v cenah posameznih postavk in se ne obračunavajo posebej!
► | Vsa delovne stroje za dvigovanje bremen in delovne košare za dostope do delovišč je potrebno zajeti v cenah posameznih postavk in se ne obračunavajo posebej!
OPOZORILO!
IZVAJALEC MORA DELA IZVAJATI PO KOMPLETNEM PZI IN UPOŠTEVATI VSE DETAJLE, OD 1-28 V POSEBNI MAPI DETAJLI!
PZI vsebuje:
1x mapa - Vodilna mapa in načrt arhitekture
1x mapa - Detajli
1x mapa - Načrt krajinske arhitekture, Zunanja ureditev, Zbirnik komunalnih vodov, Načrt zunanje kanalizacije
1x mapa - Načrt gradbenih konstrukcij
1x mapa - Načrt električnih inštalacij in opreme
1x mapa - Centralno nadzorni sistem
1x mapa - Elektro NN priključek
1x mapa - Načrt strojnih inštalacij in strojne opreme
1x mapa - Študija požarne varnosti
1x mapa - Popis del
1x mapa - Shema oken in vrat
Sestavni del te razpisne dokumentacije je tudi PGD (1x mapa) številka 150/2010/D, avgust 2014.
I ZVAJALEC MORA PRED PRIČETKOM DEL OBVEZNO PREVERITI VSE MERE NA OBJEKTU!
MOREBITNE RAZLIKE ALI ODSTOPANJA MED ARHITEKTURNIMI, DETAJLNIMI IN PREGLEDNIMI NAČRTI JE POTREBNO PREGLEDATI IN USKLADITI S PROJEKTANTSKIM PODJETJEM
IZVAJALEC MORA SKLADNO Z ZAKONOM O GRADITVI OBJEKTOV (ZGO) TER ZAKONOM O GRADBENIH PROIZVODIH VGRAJEVATI USTREZNE GRADBENE PROIZVODE Z VNAPREJ IZDELANIMI DELAVNIŠKIMI NAČRTI, KI MORAJO BITI POTRJENI S STRANI PROJEKTANTA.
PRED ZAČETKOM IZVAJANJA DEL TER VGRAJEVANJA PROIZVODOV MORA IZVAJALEC OBVEZNO PRIDOBITI PISNO POTRDITEV, DELAVNIŠKIH NAČRTOV, SKIC IN DETAJLOV ODGOVORNEGA VODJE PROJEKTA in ODGOVORNEGA NADZORNIKA ! V KOLIKOR ZARADI VRSTE GRADBENEGA PROIZVODA DELAVNIŠKE DOKUMENTACIJE IZVAJALEC NE MORE ZAGOTOVITI JE OBVEZNO IZDELATI VZOREC NA GRADBIŠČU, KI GA POTRDITA ODGOVORNI VODJA PROJEKTA TER ODGOVORNI NADZORNIK Z VPISOM V DNEVNIK !
ODGOVORNI VODJA PROJEKTA SI PRIDRŽUJE PRAVICO DO SPREMEMB IN DOPOLNITEV IZVEDBE DETAJLOV OBRTNIŠKIH DEL V KOLIKOR IZVAJALEC LE TEH ZARADI OBJEKTIVNIH RAZLOGOV NE MORE IZVAJATI SKLADNO S PROJEKTOM PZI.
OKOLIŠČINE NEUSKLAJENOSTI IZVAJALCEV IN PODIZVAJALCEV TER ODSTOPANJA OD OSNOVNIH NAVODIL PROJEKTA PZI NISO OBJEKTIVNI RAZLOGI ZA SPREMEMBO DETAJLOV !
VSI ARHITEKTURNI, DETAJLNI IN PREGLEDNI NAČRTI IZDELANI S STRANI IZVAJALCA VELJAJO OD PISNEGA DOVOLJENJA IN TRAJAJO DO PREKLICA LE TEH S STRANI ODGOVORNEGA ARHITEKTA ALI PROJEKTANTA.
Izvajalec je dolžan zagotoviti (in v tem popisu zajeti v ceno!) vse potrebne preizkuse, meritve, pridobitve certifikatov, navodila in ostalo dokumentacijo potrebno za nemoteno obratovanje naprav in delovanje obejekta! Izvajalec mora vrisati vse spremembe v PZI dokumentacijo, obveščati odgovornega vodjo projekta in posamezne odgovorne projektante načrtov o spremembah glede na PZI dokumentacijo, pripraviti vso potrebno dokumentacijo za uspešno izvedbo tehničnega pregleda in pridobitev uporabnega dovoljenja!
Enotna cena in skupna cena zajema: Izdelavo vseh potrebnih delov iz izvedbe vseh del, katera je potrebno izvesti za dokončanje posameznih del do polne uporabnosti vseh prostorov,tudi če potrebni detajli in zaključki niso podrobno navedeni in opisani v popisu del in so ta dopolnila nujna za pravilno funkcioniranje posameznih sistemov in elementov operacijskih prostorov. Vsa naknadno nabavljena vgrajena oprema v panele - novi monitorji, endoskopske postaje, krmilni monitorji ipd.- morajo biti vgrajeni v sodelovanju in v izvedbi dobavitelja modularnega montažno-demontažnega panelnega sistema.
GRADBENO OBRTNIŠKE IZVEDBE
Zagotoviti je potrebno zvočno izolativnost prostorov skladno s smernico TSG 1-005 2012.
Ponudnik ali izvajalec je dolžan pred pričetkom del opozoriti na morebitno tehnično pomanjkljivost izvedenih detajlov, risb, opisov ali popisov del. Predloge potrdita odgovorni projektant arhitekture in investitor.
Izvajalec mora za vse vgrajene materiale predložiti ustrezne certifikate za požarne lastnosti ter jih moraja vnesti v Izkaz požarne varnosti faze PID;
Ponudnik ali izvajalec je dolžan pred pričetkom del opozoriti na morebitno tehnično pomanjkljivost izvedenih detajlov, risb, opisov ali popisov del. Predloge potrdita odgovorni projektant arhitekture in investitor.
V sklop izvajalčeve ponudbe sodijo vsi delavniški načrti, ki jih pred izvedbo glede tehnične pravilnosti, zahtevane kakovosti in izgleda potrdi odgovorni projektant arhitekture.
V primerih, kjer ni opredeljenega izvedbenega industrijskega detajla ali izdelka in za vse izrisane detajle, mora izvajalec pred pričetkom izvedbe predlog predstaviti, izbor potrdita odgovorni projektant arhitekture in investitor.
Vzorce vseh finalnih materialov, skladno s predloženimi projekti in opisi v popisu del, je ponudnik dolžan predložiti projektantu v potrditev, kjer so možne alternativne rešitve v izbiri materiala (finalne obloge površin, njegove obdelave, vidni in nevidni pritrdilni materiali, pod konstrukcije, vzorci potiskov, okovje, obdelave stavbnega pohištva in vsi ostali detajli), je pred izvedbo obvezno potrebno predložiti vzorce, ki jih potrdita odgovorni projektant arhitekture in investitor.
Vse izvedbe stropov, morajo zagotoviti ustrezno togost, primerno za prostor, zahtevano akustično izolativnost - primerno za prostor, potrebno požarno odpornost -primerno za prostor, vse potrebne vgradne elemente, sidranja in obešala. Vse karakteristike morajo biti zajete tudi v posamezno postavko del.
Pri vseh elementih v spuščenem stropu se morajo predvideti revizijske odprtine (prezračevalni distribucijski elementi, prezračevalni kanali, odprtine za jemanje vzorcev sanitarne vode, regulacije ogrevalnih vej itd.). Revizijske odprtine se morajo koordinirati tudi z električnimi inštalacijami ter načrti sekundarnih stropov iz arhitekture.
V enoto cene se zajame vse potrebne ojačitve v predelnih stenah. Za potrjeno opremo izvesti vse potrebne ojačitve za vgradnjo sanitarnih, pohištvenih in drugih vgradnih elementov, na oz. v mavčno kartonske stene, prav tako mora cena na enoto v popisu zajemati te ojačitve, skladno s smernico TSG-12640-001:2008!
Pri pripravi cene na enoto, je potrebno upoštevati vso projektno dokumentacijo PZI!
ENOTNA CENA INSTALACIJ MORA VSEBOVATI
- vsa potrebna pripravljalna dela in zaključna dela vključno izvedba tlačnih preizkusov
- vse potrebne transporte, notranje in zunanje
- vse potrebno delo za izdelavo posameznega sklopa
- vsa potrebna pomožna sredstva za vgrajevanje na objektu kot so lestve, odri in podobno
- usklajevanje z osnovnim načrtom in posvetovanje s projektantom, nadzornikom, investitorjem, naročnikom…
- terminsko usklajevanje del z ostalimi izvajalci na objektu
- čiščenje prostorov po končanih delih in odvoz odpadnega meteriala na stalno mestno deponijo
- plačilo komunalnega prispevka za stalno mestno deponijo odpadnega materiala
- vsa potrebna higiensko-tehnična preventivna zaščita delavcev na gradbišču
- izdelavo vseh potrebnih detajlov in dopolnih del, ki jih je potrebno izvesti za dokončanje posameznih del, tudi če potrebni detajli niso podrobno navedeni in opisani v popisu del.
- skladiščenje materiala na gradbišču
- preizkušanje kvalitete za vse materiale, ki se vgrajujejo in dokazovanje kvalitete z atesti
- ves potreben glavni, pomožni, pritrdilni in vezni material
- popravilo eventuelno povzročene škode ostalim izvajalcem na gradbišču
- vse potrebne zaščitne premaze
- merjenje na objektu, pred pričetkom izdelave posameznih elementov
- popravilo nekvalitetno izvedenih del oziroma zamenjava elementov
- izdelava tehnoloških risb za proizvodnjo s potrebnimi detajli
- izdelava in izrez odprtin za vgradnjo inštalacijskih in drugih elementov
- izdelava vseh izračunov vezanih na izdelavo elementov, potrebnih za doseganje predpisanih zahtev
- izpiranje /izpihovanje cevovodov, dezinfekcija, tlačni preizkus, meritve, uregulacija sistema, zagon, poskusno obratovanje
- priprava podatkov za izdelavo PID dokumentacije
- izvajalec mora v ceno del zajeti tudi pomoč in vgradnje posameznih potrebnih elementov tehnične in pohištvene opreme!
- V teku gradnje je izvajalec dolžan sproti beležite vse spremembe nastale med izvajanjem, jih vrisovati v PZI načrt za namene izdelave PID-a. Načrte mora predati v elektronski obliki (v vektorskem formatu - autocad kompatibilno (*.dwg) naročniku). Vrisi so obvezna priloga tudi za obračune situacije.
- Izvajalec izdela navodila za obratovanje in vzdrževanje v štirih izvodih, ter jih preda digitalni obliki (Word, Excel, acad). Navodila se izdelajo pred šolanjem osebja in se do predaje objekta še eventualno dopolnijo.
- Izvajalec mora izvesti vse zagone pomembnejših naprav s strani pooblaščenih serviserjev, le ti morajo sodelovati pri garancijskih meritvah in usposabljanju osebja.
- Izvajalec izvede usposabljanje-šolanje upravljavskega kadra za ravnanje s postrojem. Šolanje se izvede v okvirnem terminu 30 ur. Program mora biti tematsko razdeljen na upravljanje, odkrivanje napak, pregledih (dnevni, tedenski, mesečni, letni), vplivih na okolje in preprečevanje okoljskih nesreč. Naročnik mora pred usposabljanjem potrditi predlog programa in določiti pooblaščene predstavnike. Po uspešno opravljanem šolanju se sestavi zapisnik, katerega podpiše izvajalec in naročnik.
- Nastavitve opreme in sistema, nastavitve (pretokov,…),izdelava zapisnikov za vse v stroko spadajoče nastavitve,meritve ( npr.hrupnosti zunaj in v objektu, pretoki, nastavitve, mikroklima, dezinfekcije, čiščenja,….) z uradnimi poročili ( tudi s strani akreditiranih institucij)
- Izvajalec mora zagotoviti in priskrbeti, ter v ceno zajeti, izdelavo navodil za obratovanje - za obratovalno osebje za vsak sklop in sistemska navodila s shemami, vse v slovenskem jeziku.
- Izvajalec mora zagotoviti in priskrbeti, ter v ceno zajeti, izdelavo navodil za vzdrževanje za vse sisteme, vse v slovenskem jeziku.

## I. Pripr. in ruš. dela
A. | GRADBENA DELA
I. | PRIPRAVLJALNA IN RUŠITVENA DELA
| Opis | E/M | količina | cena/enoto | skupaj
SPLOŠNA DOLOČILA
Pri izvajanju rušitvenih del, je potrebno dosledno upoštevati vse pogoje iz načrta rušitev. MED RUŠENJEM OBVEZNO PREPREČITI PRAŠENJE Z ZADOSTNIM PRŠENJEM RUŠEVIN Z VODO!
Pri izvajanju rušitev je treba upoštevati vsa zakonska določila, posebno pozornost je posvetiti varstvu pri delu.
Vse gradbene odpadke je potrebno odpeljati na deponijo komunalnih odpadkov v skladu z Odlokom o ravnanju s komunalnimi odpadki na območju občine in Pravilnikom o ravnanju z odpadki (Uradni list RS št. 84/98). Različni materiali se ločujejo na gradbišču.
Dela morajo zajemati tudi odvoz materialov na končno deponijo, izbrati deponije v bližini gradbišča, vključno s plačilom potrebnih taks.
PRI VSEH RUŠITVAH NOSILNIH ELEMENTOV UPOŠTEVATI VSE POTREBNA OPIRANJA IN PODPIRANJA TER NAVODILA ODGOVORNEGA PROJEKTANTA GRADBENIH KONSTRUKCIJ IN NADZORNIKA!
Rušitvena dela se izvajajo na način, ki omogoča ohranitev dela obstoječe stavbe v prvotnem stanju; pri tem se obstoječi konstrukcijski elementi stavbe ne smejo poškodovati (nosilni zidovi, oboki, ab konstrukcije, temelji ...). V ta namen se posamezni rušeni deli objekta odstranijo s strojnim rezom od obstoječega ter izdelajo vse potrebne zaščite. Pred tem se odklopijo vse notranje inštalacije in zaščiti neposredna okolica in obstoječa zunanjost objekta.
V ceni za enoto posamezne pozicije rušitev mora biti zajeto:
~ vsa potrebna dela za varno izvedbo rušitvenih del
~ iznosi iz objekta s takojšnjim čiščenjem vseh ostankov
~ odvoz na stalno deponijo
~ plačilo vseh taks za pripeljani material
~ v knjigo izmer je potrebno predložiti vse evidenčne liste odvoza rušitvenega in ostalega materiala na trajno deponijo, ki je vezan na delovišče.
Izvajalec rušitvenih del mora izdelati elaborat varstva pri delu, ki je prilagojen izbrani tehnologiji rušenja in je v skladu z veljavnimi predpisi in standardi.
Pred začetkom gradnje je potreben pregled projekta in ostale dokumentacije z projektantom, investitorjem, nadzornikom in izvajalcem, kar omogoča vsem stranem, da se podrobneje seznanijo z gradnjo, zahtevami gradnje in potekom gradnje načrtovanega objekta.
Dela morajo zajemati tudi odvoz materialov na končno deponijo, vključno s plačilom potrebnih taks. Izbrati stalne deponije v neposredni bližini gradbišča, oz. najbližje deponije.
PRIPRAVA OBJEKTA
1. | zaščita kamnite talne obloge pritličja, stopnišč in ram v celem objektu s kartonastimi ali lesenim zaščitnim slojem (zaščita pred poškodbami med gradnjo) za čas rekonstrukcije, s prenosom odpadnega materiala do mesta nakladanja, nakladanje na kamion in odvoz na stalno odlagališče. Vključno z pripravljalnimi in zaključnimi deli.
| Zaščita tlaka kamnitih talnih površin | m2 | 195 |  | 0
RUŠITVENA DELA
Način obračuna izvedbe del: - način izvedbe izvajalec prilagodi svojim zmoglivostim (opremi, številu delavcev,...), in letnemu času ko gradnja poteka (vreme, temperature,....); - za izvedbo del je potrebno zajeti vse varnostne ukrepe (podpiranja, zavarovanja, sproten odvoz,...) - delo obsega rušenje ali demontaže konstrukcij, z iznosom (pet etaž) in odvozom meteriala na deponijo oddaljeno do 10km (dejanska oddaljenost od deponije), s kompaktiranjem materiala na le tej po zahtevah upravljalca deponije, s plačilom pristojbin za odlaganje oz predelavo.
Za deponiranje materiala od rušitvenih del mora izvajalec del pridobiti ustrezna soglasja upravljalcev za deponiranje le teh - v skladu z veljavno zakonodajo, predvsem: Pravilnik o ravnanju z odpadki - U.l. RS 84/98 in Pravilnik o spremembah in dopolnitvah pravilnika o ravnanju z odpadki - U.L. RS 20/01, 3/03, 50/04). Posamezne postavke se izvajalcu priznajo po predložitvi dokazil.
Vse potrebne zaščite delovne sile, strojev in neposredne okolice ter obstoječih objektov v času izvajanja del.
Dela in ukrepi po določilih veljavnih predpisov varstva pri delu. Postavitev, premeščanje in odstranitev premičnih odrov. V ponudbenih cenah je zajeti tudi strošek zaščite izvedenih del.
Rušitvena dela se izvajajo na način, ki omogoča ohranitev dela obstoječe stavbe v prvotnem stanju; pri tem se obstoječi konstrukcijski elementi stavbe ne smejo poškodovati (nosilni zidovi, oboki, ab konstrukcije, temelji ...). V ta namen se posamezni rušeni deli objekta odstranijo s strojnim rezom od obstoječega ter izdelajo vse potrebne zaščite. Pred tem se odklopijo vse notranje inštalacije in zaščiti neposredna okolica in obstoječa zunanjost objekta.
V ceni za enoto posamezne pozicije rušitev mora biti zajeto:
~ vsa potrebna dela za varno izvedbo rušitvenih del
~ iznosi iz objekta s takojšnjim čiščenjem vseh ostankov
~ odvoz na stalno deponijo
~ plačilo vseh taks za pripeljani material
~ v knjigo izmer je potrebno prdložiti vse evidenčne liste odvoza rušitvenega in ostalega materiala na trajno deponijo, ki je vezan na delovišče.
Izvajalec mora upoštevati vse varstvene in druge ukrepe, ki so predpisani s standardi in pravilniki.
V ceni morajo biti upoštevani vsi odri, zarisovanje grobo in fino čiščenje prostorov ter vsa pripravljalna zaključna dela.
1. | Demontaža lesenih pregradnih sten na balkonih dim. 1,50 x 2,00m, z prenosi na gradbiščno deponijo in deponijo izvalca z vsemi pripravljalnimi in zaključnimi deli. | m2 | 36 |  | 0
2. | Demontaža lesenih sebričkov dim. 12x12cm višine do 5,00m obito z lesenimi deskami višine 1,00m, z prenosi na gradbiščno deponijo in deponijo izvalca z vsemi pripravljalnimi in zaključnimi deli.
| *leseni stebrički dim. 12x12cm višine do 5,00m | kom | 7 |  | 0
| *lesene deske širine do 15cm višine 1m | m2 | 14 |  | 0
3. | Demonaža kovinske konstrukcije iz pohištvene cevi 50x50mm višine 1,00m z dvokapno streho, z prenosi na gradbiščno deponijpo in deponijo izvajalca z vseme pripravljalnimi in zaključnimi deli. Tlorisna površina nadstreška 1,80x1,20m | kom | 1 |  | 0
4. | Rušenje starih opečnih zračnikov zidanih iz navadne opeke, s pločevinasto oblogo in dimniško kapo, dim 0,50 x 0,50 m višine 1,30 m, upoštevajoč delavne odre s prenosi na gradbiščno deponijo in deponijo izvajalca z vsemi izvajalnimi in zaključnimi deli. | m3 | 23.24 |  | 0
5. | Rušenje starega pločevinastega rešetkastega dimnika višine 1,40m s prenosi na gradbiščno deponijo in deponijo izvajalca z vsemi izvajalnimi in zaključnimi deli. Tlorisna površina 40x80cm | kom | 1 |  | 0
6. | Demontaža starih okroglih pločevinastih prezračevalnih kanalov iz strehe objekta fi80cm dolžine 3,00m s prenosi na gradbiščno deponijo in deponijo izvajalca, z vsemi pripravljalnimi in zaključnimi deli. | kom | 2 |  | 0
7. | Demontaža starih okroglih pločevinastih prezračevalnih kanalov iz strehe objekta fi40cm dolžine 2,00m s prenosi na gradbiščno deponijo in deponijo izvajalca, z vsemi pripravljalnimi in zaključnimi deli. | kom | 1 |  | 0
8. | Demontaža starih lesenih vrati z lesenimi ali steklenimi vratnimi krili z odvozon na gradbiščno deponijo in deponijo izvajalca, z vsemi pripravljalnimi in zaključnimi deli.
| velikosti do 2m2 | kom | 80 |  | 0
| velikosti do 2,5m2 |  | 99 |  | 0
| velikosti do 4,5m2 |  | 15 |  | 0
9. | Demontaža starih lesenih harmonika vrat - pregradna stena med dvema prostoroma do višine 3,90m z odvozon na gradbiščno deponijo in deponijo izvajalca, z vsemi pripravljalnimi in zaključnimi deli. | m2 | 38.61 |  | 0
10. | Demontaža starih lesenih zasteklenih sten z lesenimi zasteklenimi vratnimi krili z odvozon na gradbiščno deponijo in deponijo izvajalca, z vsemi pripravljalnimi in zaključnimi deli.
| *3,00x2,45 vratno krilo 1,2x2,10 | kom | 3 |  | 0
| *1,50x2,45 vratno krilo 1,2x2,10 | kom | 2 |  | 0
| *1,43x2,45 vratno krilo 1,2x2,10 | kom | 1 |  | 0
| *1,20x2,45 vratno krilo 1,2x2,10 | kom | 1 |  | 0
11. | Demontaža stenskih lesenih oblog širine do 30cm debeline cca 5cm, z odvozom na gradbiščno deponijo in deponijo izvajalca z vsemi pripravljalnimi in zaključnimi deli. | m1 | 260.1 |  | 0
12. | Demontaža lesenih stopniščnih ograj višine 1,00m, iz 3 vrst lesenih vzdolžnih desk širine do 20cm z vmesnimi vzdolžnimi odprtinami in lesenim ročajem, z odvozom na gradbiščno deponijo in deponijo izvajalca z vsemi pripravljalnimi in zaključnimi deli. | m1 | 21.5 |  | 0
13. | Demontaža stenske lesenih oblog - ladijski opaž z podkonstrukcijo, z odvozom na gradbiščno deponijo in deponijo izvajalca z vsemi pripravljalnimi in zaključnimi deli. | m1 | 59.12 |  | 0
14. | Demontaža stropnih lesenih oblog - ladiski opaž z podkonstrukcijo, z odvozom na gradbiščno deponijo in deponijo izvajalca z vsemi pripravljalnimi in zaključnimi deli. | m1 | 462.85 |  | 0
15. | Demontaža spuščenega lesenega stropa na kovinski podkonstrukciji višine do 50,00cm v pritličju, z odvozom na gradbiščno deponijo in deponijo izvajalca z vsemi pripravljalnimi in zaključnimi deli. |  | 430.57 |  | 0
16. | Demontaža spuščenega lesenega stropa na kovinski podkonstrukciji višine do 30,00cm v prvem nadstropju, z odvozom na gradbiščno deponijo in deponijo izvajalca z vsemi pripravljalnimi in zaključnimi deli. | m2 | 434.9 |  | 0
17. | Rušenje in odstranitev tlakov v objektu. Vključno z vsemi nakladanji, transportom na deponijo, vsem materialom in orodjem potrebnim za izvedbo. Debelina tlaka do 10cm. Ocenjena vrednost. | m2 | 0 |  | 0
| Tapisom z zaključnimi lesenimi letvami | m2 | 773.78 |  | 0
| Ker. Ploščice z zaključnimi letvami | m2 | 479.5 |  | 0
| PVC z zaključnimi letvami | m2 | 416.2 |  | 0
| Kamen z zaključno kamnito stensko oblogo višine do 10cm | m2 | 6.75 |  | 0
| tlak v kleti v debelini do 10 | m2 | 419.6 |  | 0
18. | Odbijanje odstopajočega ometa iz opečnih in AB sten in stropov, AB stebrov (šketlanje), preverjanje z kladivom po potrebi odbijanje, čiščenje stene, popravilo s cementnim obrizgom in krpanje z grobim ometom 1:3 in finimim ometom 1:2, z odvozom na gradbiščno deponijo in deponijo izvajalca z vsemi pripravljalnimi in zaključimi deli. | m2 | 2350 |  | 0
19. | Rušenje opečnih zidov z eventuelnim podpiranjem oz. razpiranjem, s prenosom odpadnega materiala do mesta nakladanja, nakladanje na kamion in odvoz na stalno odlagališče. Stene debeline do 20cm. | m2 | 426.64 |  | 0
20. | Rušenje opečnih zidov z eventuelnim podpiranjem oz. razpiranjem, s prenosom odpadnega materiala do mesta nakladanja, nakladanje na kamion in odvoz na stalno odlagališče. Stene debeline do 50cm. | m3 | 31.62 |  | 0
21. | Rušenje AB zidov z eventuelnim podpiranjem oz. razpiranjem, s prenosom odpadnega materiala do mesta nakladanja, nakladanje na kamion in odvoz na stalno odlagališče. Stene debeline do 50cm. | m3 | 15.5 |  | 0
22. | Rušenje AB zidov prostora za diesel agregat, s prenosom odpadnega materiala do mesta nakladanja, nakladanje na kamion in odvoz na stalno odlagališče. Stene debeline do 50cm. | m3 | 6.3 |  | 0
23. | Izdelava odprtine v 5 etažah za dvigalo in instalacijske odprtine v AB plošči debeline do 25cm, z odvozom na gradbiščno deponijo in deponijo izvajalca, z vsemi pripravljalnimi in zaključnimi deli.
| Dvigalo 1,60x2,50m | m3 | 4.2 |  | 0
| Istalacijski jašek 1,60x0,60m | m3 | 1.05 |  | 0
| Istalacijski jašek 0,40x0,80m | m3 | 0.4 |  | 0
| Kopalnice 1,60x0,20m | m3 | 1.6 |  | 0
| Kopalnice 0,90x0,20m | m3 | 0.1 |  | 0
24. | Demontaža sanitarnih elementov s prenosom na gradbiščno deponijo in deponijo izvajalca z vsemi pripravljalnimi zaključnimi deli. (Ocena)
| ~ Umivalnik 40 x 60 cm z stensko montirano dvoročno baterijo | Kos | 56 |  | 0
| ~ Wc školjka s kotličkom in odtočno cevjo | kos | 46 |  | 0
| ~ Tuš banja z dvoročno baterijo - 80 x 80 cm | kos | 41 |  | 0
| ~ stensko ogledalo s stekleno polico 40 x 60 cm | kos | 41 |  | 0
| ~ Banja z dvoročno baterijo - 80 x 160 cm | kos | 2 |  | 0
25. | Izbijanje lesenih enokrilnih vrat od 2m2 do 4m2 vzidano v opečni steni debeline do 15 cm, upoštevajoč prenose na gradbiščno deponijo in deponijo izvajalca z vsemi pripravljalnimi zaključnimi deli. | kom | 122 |  | 0
26. | Rušenje opečne stene debeline do 20 cm, višine do 4,50 m, s prenosom na gradbiščno deponijo in odvozom na deponijo izvajalca, z vsemi pripravljalnimi in zaključnimi deli | m3 | 15 |  | 0
27. | Rušenje opečne in siporex stene debeline do 15 cm, višine do 3,00 m, s prenosom na gradbiščno deponijo in odvozom na deponijo izvajalca, z vsemi pripravljalnimi in zaključnimi deli | m3 | 2.5 |  | 0
28. | Rušenje opečne in siporex stene debeline do 15 cm, višine do 4,50 m, s prenosom na gradbiščno deponijo in odvozom na deponijo izvajalca, z vsemi pripravljalnimi in zaključnimi deli | m3 | 3 |  | 0
29. | Izdelava prebojev - izbijanje kvadratnega preboja v AB in opečne steni debeline do 40cm - priprava za prezračevalne kanale, upoštevajoč odre, prenose na gradbiščno deponijo in deponijo izvajalca z vsemi pripravljalnimi zaključnimi deli. | kom | 0 |  | 0
| ~ dim preboja 200/400 |  | 16 |  | 0
| ~ dim preboja 300/400 |  | 2 |  | 0
| ~ dim preboja 600/300 |  | 2 |  | 0
| ~ dim preboja 800/300 |  | 1 |  | 0
| ~ dim preboja 800/400 |  | 3 |  | 0
30. | Izdelava prebojev - vrtanje v opečni steni debeline do 40cm - priprava za dimniško tuljavo fi 150cm, upoštevajoč prenose na gradbiščno deponijo in deponijo izvajalca z vsemi pripravljalnimi zaključnimi deli. | kom | 8 |  | 0
31. | Izdelava prebojev - izbijanje kvadratnega preboja v AB ali monta stropno ploščo debeline do 25cm - priprava za prezračevalne kanale, upoštevajoč odre, prenose na gradbiščno deponijo in deponijo izvajalca z vsemi pripravljalnimi zaključnimi deli. | kom
| ~ dim preboja 800/300 |  | 4 |  | 0
32. | Odstranitev zunanjega betonskega korita fi100cm višine do 60cm, upoštevajoč prenose na gradbiščno deponijo in deponijo izvajalca z vsemi pripravljalnimi in zaključnimi deli. | kom | 1 |  | 0
33. | Rušenje zunanjega stopnišča z zgornjim in spodnjim podestom širine 1,40m in dolžine 7,10m, upoštevajoč prenose na gradbiščno deponijo in deponijo izvajalca z vsemi pripravljalnimi in zaključnimi deli.
| *zgornji podest 1,40x0,80m | m3 | 0.25 |  | 0
| *stopnišče z 17 stopnicani | m3 | 1.75 |  | 0
| *spodnji podest 1,40x1,60m | m3 | 0.45 |  | 0
| RUŠITVENA DELA SKUPAJ: |  |  |  | 0

## II.Betonska dela
A. | GRADBENA DELA
II. | BETONSKA IN ARMIRANOBETONSKA DELA
| Opis | E/M | količina | cena/enoto | skupaj
V postavki je potrebno zajeti vse dobave materialov tudi sidernih, vse prevoze, premike materila in vso potrebno delo za dokončan izdelek. Vključno z izvedbo vseh prebojev po projektni dokumentaciji!
PODLOŽNI in NAKLONSKI BETONI
1. | Dobava in vgradnja podložnega betona pod temeljno ploščo kletne stene in stopnišča ter prostora diesel agregata na zahodni strani objekta; debelina 10cm, vključno z minimalnim armiranjem 7kg/m2 | m3 | 4.5 |  | 0
| Armiranje, dobava in vgradnja armature | kg | 31.5 |  | 0
2. | Dobava in vgradnja podložnega betona pod slopi od 1-8 in od G-C, debelina 10cm, vključno z minimalnim armiranjem 7kg/m2 | m3 | 2.76 |  | 0
| Armiranje, dobava in vgradnja armature | kg | 19.32 |  | 0
3. | Dobava in vgradnja podložnega betona pod talno ploščo dvigala; debelina 34cm, vključno z minimalnim armiranjem 7kg/m2 | m3 | 9.5 |  | 0
| Armiranje, dobava in vgradnja armature | kg | 66.5 |  | 0
TEMELJI
4. | Izdelava eventualnih temeljnih ojačitev obstoječih temeljev, skladno z navodili statika in navodili geomehanika v času odkopa. Ocenjena vrednost!
Skladno z navodili načrta gradbene konstrukcije in nadzornega geomehanika, se izdela temeljne ojačitve - temeljne grede, za premostitev višinske razlike kote temeljenja obstoječe - novo.
| Dobava in vgraditev betona C 25/30 v armirano betonske temelje slopov in temelji diesel agregata, od 1-8 in G-C do višine 80cm. Temelji, prereza nad 0,8m3/m'. | m3 | 11.25 |  | 0
5. | Dobava in vgraditev betona C 25/30 v armirano betonske temelje stopnic zunanjega stopnišča ob garaži do višine 80cm širine 50cm. Temelji, prereza do 0,8m3/m'. | m3 | 1.5 |  | 0
AB TALNE IN STROPNE PLOŠČE
6. | Dobava in vgraditev betona C 25/30 v armiranobetonsko temeljno ploščo podesta zunanjega stopnišča, zunanje kletne stene in prostora diesel agregata, debeline 30cm, AB plošča odporna na zamznitev in soli, z vsemi pripravljalnimi in zaključnimi deli. | m3 | 8.65 |  | 0
7. | Dobava in vgraditev betona C 25/30 v armiranobetonsko stropno ploščo, prostora diesel agregata, debeline 15cm, AB plošča odporna na zamznitev in soli, z vsemi pripravljalnimi in zaključnimi deli. | m3 | 1.1 |  | 0
8. | Dobava in vgraditev betona C 25/30 v armiranobetonsko temeljno ploščo dvigala in instalacijskega jaška, debeline 50cm, z vsemi pripravljalnimi in zaključnimi deli. | m3 | 4.35 |  | 0
9. | Dobava in vgraditev betona C 25/30 v armiranobetonsko stropno ploščo dvigala in instalacijskega jaška, debeline 20cm, z vsemi pripravljalnimi in zaključnimi deli. | m3 | 1.35 |  | 0
AB SLOPI
10. | Dobava in vgraditev betona pripravljenega za izvedbo finalnega fasadnega sloja C 25/30 v armiranobetonske slope po detajlih št. 12, arhitekturi in statiki, d=20cm, z vsemi pripravljalnimi in zaključnimi deli. | m3 | 42.93 |  | 0
11. | Dobava in vgradnja armature v temelje slopov in slopov samih, armatura S 500; Pred izvedbo vse mere kontrolirati na terenu ter jih uskladiti z načrtom armature. Vse manjkajoče glej načrt arhitekture. Izvedbo prilagoditi dejanskemu stanju na objektu.
| ravne palice do vključno Ø 10mm | kg | 90.42 |  | 0
| ravne palice do vključno Ø 12mm | kg | 51.88 |  | 0
| ravne palice do vključno Ø 14mm | kg | 463.92 |  | 0
| ravne palice do vključno Ø 16mm | kg | 1423.11 |  | 0
| ravne palice do vključno Ø 20mm | kg | 1120.45 |  | 0
| krivljene palice do vključno Ø 8mm | kg | 982.61 |  | 0
| krivljene palice do vključno Ø 12mm | kg | 138.01 |  | 0
| krivljene palice do vključno Ø 14mm | kg | 689.7 |  | 0
| krivljene palice do vključno Ø 16mm | kg | 270.38 |  | 0
| krivljene palice do vključno Ø 20mm | kg | 291.95 |  | 0
| dobava in vgradnja armaturnih mrež Q335 - bruto teža | kg | 1679.06 |  | 0
AB NOSILCI
12. | Dobava in vgraditev betona C 25/30 v armiranobetonske nosilce in preklade različnih dimenzij od 0,09 do 0,12m3/m` z vsemi pripravljalnimi deli. | m3 | 5.5 |  | 0
13. | Dobava izdelava ter vgradnja AB preklad, armatura S 500; Pred izvedbo vse mere kontrolirati na terenu ter jih uskladiti z načrtom armature. Vse manjkajoče glej načrt arhitekture. Izvedbo prilagoditi dejanskemu stanju na objektu.
| ravne palice do vključno Ø 14mm | kg | 134.14 |  | 0
| krivljene palice do vključno Ø 8mm | kg | 66.59 |  | 0
AB ZIDI
14. | Dobava in vgradnja betona C25/30 v armiranobetonske stene, okenske in vratne odprtine, dvigala in servisnega jaška ter prostora diesel agregata različnih debelin, z vsemi pripravljalnimi in zaključnimi deli.
*Dobava in vgraditev betona C 25/30 kletne stene
| d=20cm - zunanji zid | m3 | 21.39 |  | 0
*Dobava in vgraditev betona C 25/30 kletne stene
| d=30cm - zunanji zid | m3 | 7.45 |  | 0
*Dobava in vgraditev betona C 25/30 okenskih in vratnih odprtin
| d=20cm - zunanji zid | m3 | 4.66 |  | 0
*Dobava in vgraditev betona C 25/30 v zid v osi C
| d=15cm - 20cm - notranji zid - dvigalo in servisnega jaška | m3 | 5.1 |  | 0
15. | Dobava in vgradnja rebraste armature v podložne betone, temelje slopov, AB stene, vratne in okenske odprtine zidne vezi po armaturnem načrtu z vsemi pripravljalnimi in zaključnimi deli;
| ravne palice do vključno Ø 8mm | kg | 3351.88 |  | 0
| ravne palice do vključno Ø 10mm | kg | 1307.67 |  | 0
| ravne palice do vključno Ø 12mm | kg | 887.18 |  | 0
| ravne palice do vključno Ø 14mm | kg | 3820.29 |  | 0
| ravne palice do vključno Ø 16mm | kg | 3214.49 |  | 0
| ravne palice do vključno Ø 20mm | kg | 1512.4 |  | 0
| krivljene palice do vključno Ø 12mm | kg | 189.8 |  | 0
| dobava in vgradnja armaturnih mrež Q283 - bruto teža | kg | 9621.87 |  | 0
| ravne palice do vključno Ø 10mm vključno s stremeni - (zidne vezi) | kg | 510 |  | 0
16. | dobava in vgradnja betona C 25/30 zunanjega stopnišča ob objektu in kletnega objekta - stopniščne rame vključno s stopniščem - 2x14 nastopnih ploskev z vsemi pripravljalnimi in zaključnimi deli. | m3 | 6.5 |  | 0
17. | Dobava in vgraditev betona C 25/30 v armiranobetonski vodovodni in hidroforni jašek po načrtu, do d=30cm, z vsemi pripravljalnimi in zaključnimi deli. | m3 | 13.6 |  | 0
18. | Dobava in vgradnja armature v temelje vodomernega in hidrofornega jaška in jaška samega, armatura S 500; Pred izvedbo vse mere kontrolirati na terenu ter jih uskladiti z načrtom armature. Vse manjkajoče glej načrt arhitekture. Izvedbo prilagoditi dejanskemu stanju na objektu.
| ravne palice do vključno Ø 14mm | kg | 215.52 |  | 0
| ravne palice do vključno Ø 16mm | kg | 34.62 |  | 0
| krivljene palice do vključno Ø 8mm | kg | 338.46 |  | 0
| krivljene palice do vključno Ø 14mm | kg | 68.64 |  | 0
| dobava in vgradnja armaturnih mrež Q257 - bruto teža | kg | 242 |  | 0
| dobava in vgradnja armaturnih mrež Q335 - bruto teža | kg | 280.54 |  | 0
| BETONSKA IN ARMIRANOBETONSKA DELA SKUPAJ: |  |  |  | 0

## III.Tesarska dela
A. | GRADBENA DELA
III. | TESARSKA DELA:
| Opis | E/M | količina | cena/enoto | skupaj
SPLOŠNA DOLOČILA
Cena mora zajemati vsa potrebna dela, material, podpiranje in oradja, za končno izvedbo posameznega opaža.
TEMELJI
1. | Naprava in odstranitev opaža temeljne plošče dvigala, jaška, prostora diesel agregata in zunanjega stopnišča ob garaži neto višina opaža 50cm, vključno z opiranje,. z vsemi pripravljalnimi in zakllučnimi deli.
| temeljna plošča 360/192cm | m2 | 23.9 |  | 0
AB TALNE IN STROPNE PLOŠČE
2. | Naprava in odstranitev opaža talne plošče na zahodni strani zunanjega kletnega stopnišča in prostora diesel agregata objekta višine 35cm, vključno z opiranjem z vsemi pripravljalnimi in zaključnimi deli.
| enostransko opaženje zunanjega roba | m2 | 7.85 |  | 0
3. | Naprava in odstranitev opaža stropne plošče dvigala, jaška in prostora diesel agregata debelina je 20cm , vključno z opiranjem in podpiranjem z vsemi pripravljalnimi in zakllučnimi deli.
| temeljna plošča 360/192cm | m2 | 11.84 |  | 0
AB ZIDI
4. | Naprava in odstranitev, dvostranskega opaža novih AB sten dvigala, višina opaža AB stene višine do 16,5m, debelina AB stene do 20cm z vsemi pripravljalnimi in zaključnimi deli.
| dvostranski opaž zida (-1,05 / +16,45) | m2 | 135.2 |  | 0
5. | Naprava in odstranitev, dvostranskega opaža novih AB sten, širina do 20cm z vsemi pripravljalnimi in zaključnimi deli.
| dvostranski opaž zida (+3,4) | m2 | 79.74 |  | 0
| dvostranski opaž zida (+3,75) | m2 | 30 |  | 0
| dvostranski opaž zida (+4,50) | m2 | 63.9 |  | 0
6. | Naprava in odstranitev, dvostranskega opaža sten vrat in oken, debeline od 20 do 40cm (zabetoniranje okenskih in vratnih odprtin) z vsemi pripravljalnimi in zaključnimi deli. | m2 | 22.72 |  | 0
7. | Naprava in odstranitev, dvostranskega opaža armirano betonskih vezi na pregradnih stenah debelina vezi do 20cm in višine 15cm, z vsemi pripravljalnimi in zaključnimi deli. | m2 | 76.5 |  | 0
8. | Naprava in odstranitev, dvostranskega opaža armirano betonskih slopov debelina slopa 20cm različnih višin ( najvišja višina slopa je 16,00m), z vsemi pripravljalnimi in zaključnimi deli. | m2 | 406.77 |  | 0
9. | Naprava in odstranite opaža plošče stopniščne rame vklučno z opaženjem stopnic - 14 nastopnih ploskev z podpiranjem od višine -0,00 do višine 2,80m naklon stopniščne rame 45 stopinj z vsemi pripravljalnimi in zaključnimi deli.
| Čelni opaž 14 nastopnih ploskev širine 1,40 in višine 20cm | kom | 14 |  | 0
| *zgornji podest 1,40x0,80m | m2 | 1.12 |  | 0
10. | Naprava in odstranite stranskega opaža zunanjega stopnišča na zemljini - stopniščne rame vklučno z opaženjem stopnic - 14 nastopnih ploskev naklon stopniščne rame 45 stopinj z vsemi pripravljalnimi in zaključnimi deli.
| Čelni opaž 14 nastopnih ploskev širine 1,40 in višine 20cm | kom | 14 |  | 0
| *zgornji podest 1,40x0,80m | m2 | 2.5 |  | 0
| TESARSKA DELA: |  |  |  | 0

## IV.Zidarska dela
A. | GRADBENA DELA
IV. | ZIDARSKA DELA:
| Opis | E/M | količina | cena/enoto | skupaj
ZIDANJE ZIDOV
1. | Zidanje Siporex predelnih zidov z votlo opeko od 10 do 20cm v apneno-cementni malti (kot napr. modularni votlak Porotherm). Vključno z vsemi preddeli, transporti, vgradnjo in potrebnim orodjem za izvedbo.
| zidanje zidov v kleti do višine 3,0m | m² | 101.5 |  | 0
| zidanje zidov v pritljičju do višine 4,2m | m² | 142.15 |  | 0
| zidanje zidov v 1.Nad do višine 2,6m | m² | 144.56 |  | 0
| zidanje zidov v 2.Nad do višine 2,6m | m² | 94.97 |  | 0
| zidanje zidov v 3.Nad do višine 2,6m | m² | 181.42 |  | 0
| zidanje zidov v Mansarda do višine 2,6m | m² | 92.5 |  | 0
2. | zazidava vratnih in okenjskih odprtin s siporex zidaki različnih debelin do 50cm obojestransko zidarsko obdelano z grobim in finim ometom. Vključno z vsemi preddeli, transporti, vgradnjo in potrebnim orodjem za izvedbo.
| zazidava zidov v pritljičju | m² | 3.8 |  | 0
| zazidava zidov v 1.Nad | m² | 2.27 |  | 0
| zazidava zidov v 2.Nad | m² | 0.44 |  | 0
| zazidava zidov v 3.Nad | m² | 3.22 |  | 0
| zazidava zidov v Mansardi | m² | 0.89 |  | 0
3. | Zidanje zidov z votlo opeko od 20cm do 40cm v apneno-cementni malti (kot napr. modularni votlak Porotherm). Vključno z vsemi preddeli, transporti, vgradnjo in potrebnim orodjem za izvedbo.
| zidanje zidov v kleti do višine 3,0m | m3 | 36.89 |  | 0
| zidanje zidov v pritljičju do višine 4,2m | m3 | 12.26 |  | 0
| zidanje zidov v 1.Nad do višine 2,6m | m3 | 1.5 |  | 0
| zidanje zidov v 2.Nad do višine 2,6m | m3 | 2.3 |  | 0
| zidanje zidov v 3.Nad do višine 2,6m | m3 | 1.5 |  | 0
| zidanje zidov v Mansarda do višine 2,6m | m3 | 1.6 |  | 0
4. | Grobi in fini omet novo pozidanih sten z apneno cementno malto s predhodnim cem.obrizgom, z dobavo materiala, pomožnimi deli in transporti, z vsemi pripravljalnimi in zaključnimi deli upoštevajoč delovnimi odri. | m2 | 2155 |  | 0
5. | Grobi in fini omet - krpanje zidov po odbijanju ometov z apneno cementno malto s predhodnim cem.obrizgom, z dobavo materiala, pomožnimi deli in transporti, z vsemi pripravljalnimi in zaključnimi deli upoštevajoč delovnimi odri. | m2 | 2550 |  | 0
6. | Izdelava grobih in finih stropnih ometov v cementni malti s predhonim cementnim obrizgom z vsemi pomožnimi, pripravljalnimi in zaklučnimi deli upoštevajoč delovnimi odri. | m2 | 450 |  | 0
7. | popravilo starih stropnih ometov - z grobim in finim stropnim ometom v cementni malti s predhonim čiščenjem stropnih površin in cementnim obrizgom z vsemi pomožnimi, pripravljalnimi in zaklučnimi deli upoštevajoč delovnimi odri. | m2 | 215 |  | 0
8. | dobava in montaža (lepljenje z epoksidnim lepilom) dodatne armature - kompozitnih lamel prečnega prereza 60x1,2mm (npr. Sika Carbodur S612) vključno s pripravo podlage (brušenje, čiščenje. Obračun po m1 lamele. | m1 | 53 |  | 0
9. | Dobava, montaža in demontaža delovnega platoja s podpiranjem do višine 2m. Obračun po m2 | m2 | 20 |  | 0
10. | Dobava, montaža in demontaža lahkih delovnih odrov na stolicah. Obračun po m2 | m2 | 20 |  | 0
11. | Izdelava armiranih cementnih ometov zidov v debelini 4-5cm iz drobnozrnatega betona oz malte C 25/30, vklučno z dobavo in vgradnjo armaturnih mrež Q 196 in jeklenih sider RA fi 8mm (4kosi/m2), dolžine 30cm vgrajenih v izvrtine fi12mm v epoksidno malto. obračun po m2. | m2 | 115 |  | 0
12. | Krpanje sten po položitvi elektro in strojnih instalacijskih napeljav z grobo in fino malto, z vsemi pripravljalnimi in zaključnimi deli. | m | 620 |  | 0
13. | Dobava in montaža novih montažnih preklad nad vrati v zidani steni debeline sten od 10 do 25cm s pripravo ležišča zidavo in zazidavo, z vsemi pripravljalnimi in zaključnimi deli. | kom
| Preklada 120cm v steni deb 10-15cm | kom | 33 |  | 0
| Preklada 120cm v steni deb 20-35cm | kom | 4 |  | 0
| Preklada 140cm v steni deb 10-15cm | kom | 12 |  | 0
| Preklada 140cm v steni deb 20-35cm | kom | 29 |  | 0
| Preklada 200cm v steni deb 20-25cm | kom | 1 |  | 0
| Preklada 250cm v steni deb 20-25cm | kom | 2 |  | 0
KUHINJA IN SKLADIŠČNI PROSTORI
14. | Naprava horizontalne hidroizolacije stropne plošče v zemlji in temeljnih pet iz: 1x osnovni hladni premaz cele površine in 2X varjeni polimerni bitumenski trakovi Izotekt P4 Plus 2x, Tefond ISOSTUD, z vsemi pomožnimi deli, prenosi, pripravljalnimi in zaključnimi deli. | m² | 160.53 |  | 0
15. | Naprava horizontalne hidroizolacije na podložnem betonu dvigala in vzdrževalnega jaška v zemlji iz: 1x osnovni hladni premaz cele površine in 2X varjeni polimerni bitumenski trakovi - odpornost proti mrazu - 30ºC, z vsemi pomožnimi deli, prenosi, pripravljalnimi in zaključnimi deli. | m² | 16 |  | 0
16. | Naprava horizontalne hidroizolacije temeljne plošče dvigala in vzdrževalnega jaška ter prostora diesel agregata, s polimercemetno, vodotesno maso, z vsemi pomožnimi deli, prenosi, pripravljalnimi in zaključnimi deli. | m² | 42 |  | 0
17. | Naprava horizontalne hidroizolacije in vertikalne v kopalnicah, sanitarijah tuš prostorih in garderobah v objektu do višine 2,00m, s polimercemetno, vodotesno maso, z vsemi pomožnimi deli, prenosi, pripravljalnimi in zaključnimi deli. | m² | 301.5 |  | 0
18. | Naprava horizontalne hidroizolacije in vertikalne dna jaška dvigala, s polimercemetno, vodotesno maso, z vsemi pomožnimi deli in prenosi. Vertikalna hidroizolacija do višine 1,2m, z vsemi pomožnimi deli, prenosi, pripravljalnimi in zaključnimi deli. | m² | 23.2 |  | 0
19. | Naprava horizontalne hidroizolacije prostorov v kleti, s polimercemetno, vodotesno maso, z vsemi pomožnimi deli, prenosi, pripravljalnimi in zaključnimi deli. | m² | 419 |  | 0
20. | Naprava vertikalne in horizontalne hidroizolacije zidov vodomernega in hidrofornega jaška dim.360/360/250 cm v zemlji iz: 1x osnovni hladni premaz cele površine in 2X varjeni polimerni bitumenski trakovi - odpornost proti mrazu -30ºC, z vsemi pomožnimi deli, prenosi, pripravljalnimi in zaključnimi deli.
| Zaščita hidroizolacije s toplotno izolativnimi ploščami s ploščami iz ekstrudiranega polistirena - XPS - d=3cm. Dobava in vgradnja z vsemi pomožnimi deli in prenosi. | kpl | 1 |  | 0
OBNOVA KLETNIH TLAKOV.
Strukturo in barvo vseh tlakov določi arhitekt.
21. | Pranje tlakov s visokotlačnim čistilnikom na vodo, odstranjevanje vseh gnezd in slabo sprijetih delcev tlaka. Izsuševanje podlage do primerne vlažnosti, za nanos končnega tlaka. Krpanje vseh potrebnih mest (predvideno 5% površine!). | m² | 419.6 |  | 0
22. | Končni nanos, vključno z vsemi prednamazi sistema, vodotesen premaz, protiprašen, odporen na olja. Dobava in vgradnja materiala, z vsemi pomožnimi deli in prenosi. | m² | 419.6 |  | 0
NAPRAVA TLAKOV V PRITLIČJU
23. | Izvedba tlaka v prostorih od P.10-P.14, v sestavi: Izotekt T4 Plus, ekstrudiran polisteren (XPS) 7,00cm, PVC folija, armiran cementni estrih d=9,50cm z zaokrožnicami brez zaključnega sloja, (priprava tlaka za epoxi Sikafloor - 156-161, Sikafloor 263SL). Dobava in vgradnja materiala, z vsemi pomožnimi deli in prenosi. | m2 | 62.7 |  | 0
24. | Izvedba tlaka v prostoru P.18, PVC folija, cementni estrih d=9,50cm z zaokrožnicami brez zaključnega sloja, (priprava tlaka za epoxi Sikafloor - 156-161, Sikafloor 263SL). Dobava in vgradnja materiala, z vsemi pomožnimi deli in prenosi. | m² | 4.86 |  | 0
25. | Izvedba tlaka v jašku dvigala, PVC folija, cementni estrih d=9,50cm z zaokrožnicami brez zaključnega sloja, (priprava tlaka za epoxi Sikafloor - 156-161, Sikafloor 263SL). Dobava in vgradnja materiala, z vsemi pomožnimi deli in prenosi. | m² | 3.95 |  | 0
26. | Izvedba tlaka v prostoru kuhinje P.19, PVC folija, ekstrudiran polostiren (XPS) d=7,00cm, cementni estrih d=9,50cm z zaokrožnicami brez zaključnega sloja, (priprava tlaka za epoxi Sikafloor - 156-161, Sikafloor 263SL). Dobava in vgradnja materiala, z vsemi pomožnimi deli in prenosi. | m² | 197.13 |  | 0
27. | Izvedba tlaka v prostorih vzdrževanja zgradb, ekstrudiran polostiren (XPS) d=7,00cm, PVC folija, cementni estrih d=9,50cm z zaokrožnicami brez zaključnega sloja, (priprava tlaka za epoxi Sikafloor - 156-161, Sikafloor 263SL). Dobava in vgradnja materiala, z vsemi pomožnimi deli in prenosi. | m² | 45.02 |  | 0
28. | Izvedba tlaka v pritličnih prostorih sanitarij, ekstrudiran polostiren (XPS) d=7,00cm, PVC folija, cementni estrih d=9,50cm z zaokrožnicami brez zaključnega sloja, (priprava tlak za granitogres). Dobava in vgradnja materiala, z vsemi pomožnimi deli in prenosi. | m² | 24.3 |  | 0
29. | Izvedba tlaka v prostorih jedilnice in in klubskega prostora, ekstrudiran polostiren (XPS) d=7,00cm, PVC folija, cementni estrih d=9,50cm z zaokrožnicami brez zaključnega sloja, (priprava tlak za linolej z zaokrožnicani). Dobava in vgradnja materiala, z vsemi pomožnimi deli in prenosi. | m² | 210.3 |  | 0
30. | Izvedba tlaka v predprostoru dvigala, ekstrudiran polostiren (XPS) d=7,00cm, PVC folija, cementni estrih d=5,50cm z zaokrožnicami brez zaključnega sloja, (priprava klasično polaganje kamnite talne podloge kot obstoječi kamen). Dobava in vgradnja materiala, z vsemi pomožnimi deli in prenosi. | m² | 2.6 |  | 0
31. | Obnova obstoječega kamnitega tlaka z vodnim brušenjem do sijaja in končnim zaščitnim premazom, enako velja za cokel z vsemi pripravljalnimi deli. | m² | 195 |  | 0
32. | Izvedba tlaka v prostoru P.16, tlak v sestavi: PVC folija, (XPS) d=2cm, PVC folija, armirano betonski estrih d=5,50cm brez zaključnega sloja priprava za končno oblogo Dobava in vgradnja materiala, z vsemi pomožnimi deli in prenosi. | m² | 3.57 |  | 0
33. | Nabava, dobava in montaža dvojnega modulacijskega poda. Jedro dvojnega modulacijskega poda je tlorisna iverka deb. 39 mm (3 x 13 mm), ki je znotraj oblepljena s pohodno plastiko (2mm) in spodaj z alufolijo (0,05 mm). Plošče (603 x 603 x 41 mm) so obrobljene z grafitnim laminatom (1,3 mm) in so na kovinsko podkonstrukcijo privite z inbus vijaki (M6 x 40). Podkonstrukcija je izdelana iz pocinkanih cevi (3/4") in pocinkane pločevine (5 mm). Nosilnost poda je 13,75 kN/m2 in odpornost proti ognju več kot 30 minut. Električna upornost zmontiranega poda znaša: manj kot 1 x 109 Ohm-a za antistatično pohodno plastiko. Odvod statične elektrike z nožic dvojnega poda je povezava vsake druge stojke v vzdolžni in prečni smeri z izolarinim PF kablom preseka 6 mm2. Komplet z vsemi potrebnimi dodatnimi deli in materiali. | m2 | 12.5 |  | 0
NAPRAVA TLAKOV V 1. NADSTROPJU
34. | Izvedba tlaka v nadstropnih prostorih sanitarij, ekstrudiran polistiren (XPS) d=3,00cm,PVC folija, cementni estrih d=5,00cm z zaokrožnicami brez zaključnega sloja, vodotesni premaz (priprava tlak za granitogres). Dobava in vgradnja materiala, z vsemi pomožnimi deli in prenosi. | m² | 55.05 |  | 0
35. | Izvedba tlaka v prostorih hodnikov, ekstrudiran polistiren (EPS)d=3,00cm, PVC folija, cementni estrih d=7,00cm z zaokrožnicami brez zaključnega sloja, (priprava tlaka za epoxi Sika - ComfortFloor Decorative pro). Dobava in vgradnja materiala, z vsemi pomožnimi deli in prenosi. | m² | 10.24 |  | 0
36. | Izvedba tlaka v predprostoru stopnišča, ekstrudiran polostiren (XPS) d=7,00cm, PVC folija, cementni estrih d=5,50cm z zaokrožnicami brez zaključnega sloja, (priprava klasično polaganje kamnite talne podloge kot obstoječi kamen). Dobava in vgradnja materiala, z vsemi pomožnimi deli in prenosi. | m² | 2.6 |  | 0
37. | Izvedba tlaka v sobah, ekstrudiran polistiren (XPS)d=3,00cm, PVC folija, cementni estrih d=6,00cm z zaokrožnicami brez zaključnega sloja, (priprava tlaka za Industrijski parket d=2,00cm). Dobava in vgradnja materiala, z vsemi pomožnimi deli in prenosi. | m² | 112.95 |  | 0
38. | Izvedba tlaka v predavalnicah in sejni sobi, ekstrudiran polistiren (XPS)d=4,00cm, PVC folija, cementni estrih d=5,00cm z zaokrožnicami brez zaključnega sloja, (priprava tlaka za parket Fitnes floor d=2,00cm). Dobava in vgradnja materiala, z vsemi pomožnimi deli in prenosi. | m² | 205.9 |  | 0
39. | Izvedba tlaka v predprostoru dvigala, ekstrudiran polistiren (XPS) d=7,00cm, PVC folija, cementni estrih d=5,50cm z zaokrožnicami brez zaključnega sloja, (priprava klasično polaganje kamnite talne podloge kot obstoječi kamen). Dobava in vgradnja materiala, z vsemi pomožnimi deli in prenosi. | m² | 2.6 |  | 0
40. | Obnova obstoječega kamnitega tlaka z vodnim brušenjem do sijaja in končnim zaščitnim premazom, enako velja za cokel z vsemi pripravljalnimi deli. | m² | 24.35 |  | 0
NAPRAVA TLAKOV V 2. NADSTROPJU
41. | Izvedba tlaka v nadstropnih prostorih sanitarij, ekstrudiran polistiren (XPS) d=3,00cm,PVC folija, cementni estrih d=5,00cm z zaokrožnicami brez zaključnega sloja, vodotesni premaz (priprava tlak za granitogres). Dobava in vgradnja materiala, z vsemi pomožnimi deli in prenosi. | m² | 72.1 |  | 0
42. | Izvedba tlaka v prostorih hodnikov, ekstrudiran polistiren (EPS)d=3,00cm, PVC folija, cementni estrih d=7,00cm z zaokrožnicami brez zaključnega sloja, (priprava tlaka za epoxi Sika - ComfortFloor Decorative pro). Dobava in vgradnja materiala, z vsemi pomožnimi deli in prenosi. | m² | 29.8 |  | 0
43. | Izvedba tlaka v predprostoru stopnišča, ekstrudiran polistiren (XPS) d=7,00cm, PVC folija, cementni estrih d=5,50cm z zaokrožnicami brez zaključnega sloja, (priprava klasično polaganje kamnite talne podloge kot obstoječi kamen). Dobava in vgradnja materiala, z vsemi pomožnimi deli in prenosi. | m² | 7.6 |  | 0
44. | Izvedba tlaka v sobah, ekstrudiran polistiren (XPS)d=3,00cm, PVC folija, cementni estrih d=6,00cm z zaokrožnicami brez zaključnega sloja, (priprava tlaka za Industrijski parket d=2,00cm). Dobava in vgradnja materiala, z vsemi pomožnimi deli in prenosi. | m² | 97.5 |  | 0
45. | Izvedba tlaka v predprostoru dvigala, ekstrudiran polistiren (XPS) d=7,00cm, PVC folija, cementni estrih d=5,50cm z zaokrožnicami brez zaključnega sloja, (priprava klasično polaganje kamnite talne podloge kot obstoječi kamen). Dobava in vgradnja materiala, z vsemi pomožnimi deli in prenosi. | m² | 2.6 |  | 0
46. | Obnova obstoječega kamnitega tlaka z vodnim brušenjem do sijaja in končnim zaščitnim premazom, enako velja za cokel z vsemi pripravljalnimi deli. | m² | 21.45 |  | 0
NAPRAVA TLAKOV V 3. NADSTROPJU
47. | Izvedba tlaka v nadstropnih prostorih sanitarij, ekstrudiran polistiren (XPS) d=3,00cm,PVC folija, cementni estrih d=5,00cm z zaokrožnicami brez zaključnega sloja, vodotesni premaz (priprava tlak za granitogres). Dobava in vgradnja materiala, z vsemi pomožnimi deli in prenosi. | m² | 61.4 |  | 0
48. | Izvedba tlaka v prostorih hodnikov, ekstrudiran polistiren (EPS)d=3,00cm, PVC folija, cementni estrih d=7,00cm z zaokrožnicami brez zaključnega sloja, (priprava tlaka za epoxi Sika - ComfortFloor Decorative pro). Dobava in vgradnja materiala, z vsemi pomožnimi deli in prenosi. | m² | 44.3 |  | 0
49. | Izvedba tlaka v predprostoru stopnišča, ekstrudiran polistiren (XPS) d=7,00cm, PVC folija, cementni estrih d=5,50cm z zaokrožnicami brez zaključnega sloja, (priprava klasično polaganje kamnite talne podloge kot obstoječi kamen). Dobava in vgradnja materiala, z vsemi pomožnimi deli in prenosi. | m² | 8.36 |  | 0
50. | Izvedba tlaka v sobah, ekstrudiran polistiren (XPS)d=3,00cm, PVC folija, cementni estrih d=6,00cm z zaokrožnicami brez zaključnega sloja, (priprava tlaka za Industrijski parket d=2,00cm). Dobava in vgradnja materiala, z vsemi pomožnimi deli in prenosi. | m² | 260.5 |  | 0
51. | Izvedba tlaka v predprostoru dvigala, ekstrudiran polistiren (XPS) d=7,00cm, PVC folija, cementni estrih d=5,50cm z zaokrožnicami brez zaključnega sloja, (priprava klasično polaganje kamnite talne podloge kot obstoječi kamen). Dobava in vgradnja materiala, z vsemi pomožnimi deli in prenosi. | m² | 2.8 |  | 0
52. | Obnova obstoječega kamnitega tlaka z vodnim brušenjem do sijaja in končnim zaščitnim premazom, enako velja za cokel z vsemi pripravljalnimi deli. | m² | 24.35 |  | 0
NAPRAVA TLAKOV V MANSARDI
53. | Izvedba tlaka v nadstropnih prostorih sanitarij in shrambi, ekstrudiran polistiren (XPS) d=3,00cm,PVC folija, cementni estrih d=5,00cm z zaokrožnicami brez zaključnega sloja, vodotesni premaz (priprava tlak za granitogres). Dobava in vgradnja materiala, z vsemi pomožnimi deli in prenosi. | m² | 22.2 |  | 0
54. | Izvedba tlaka v prostorih hodnikov, ekstrudiran polistiren (EPS)d=3,00cm, PVC folija, cementni estrih d=7,00cm z zaokrožnicami brez zaključnega sloja, (priprava tlaka za epoxi Sika - ComfortFloor Decorative pro). Dobava in vgradnja materiala, z vsemi pomožnimi deli in prenosi. | m² | 19.5 |  | 0
55. | Izvedba tlaka v predprostoru stopnišča, ekstrudiran polistiren (XPS) d=7,00cm, PVC folija, cementni estrih d=5,50cm z zaokrožnicami brez zaključnega sloja, (priprava klasično polaganje kamnite talne podloge kot obstoječi kamen). Dobava in vgradnja materiala, z vsemi pomožnimi deli in prenosi. | m² | 1.35 |  | 0
56. | Izvedba tlaka v sobah, ekstrudiran polistiren (XPS)d=3,00cm, PVC folija, cementni estrih d=6,00cm z zaokrožnicami brez zaključnega sloja, (priprava tlaka za Industrijski parket d=2,00cm). Dobava in vgradnja materiala, z vsemi pomožnimi deli in prenosi. | m² | 112.5 |  | 0
57. | Izvedba tlaka v predprostoru dvigala, ekstrudiran polistiren (XPS) d=7,00cm, PVC folija, cementni estrih d=5,50cm z zaokrožnicami brez zaključnega sloja, (priprava klasično polaganje kamnite talne podloge kot obstoječi kamen). Dobava in vgradnja materiala, z vsemi pomožnimi deli in prenosi. | m² | 2.5 |  | 0
58. | Obnova obstoječega kamnitega tlaka z vodnim brušenjem do sijaja in končnim zaščitnim premazom, enako velja za cokel z vsemi pripravljalnimi deli. | m² | 10.45 |  | 0
SLOPI
59. | Dobava in polaganje plošč iz penjenega stekla (Foamglas ali podobno), debeline: 7 cm na stene slopov, med slopi in obstoječim objektom, v trakovih, širina je fiksna 0,20 m, plošče iz penjenega stekla nosilnosti 150 kPa po SIST EN 826, v ceni upoštevano rezanje in leplenje. Obračun po dejansko vgrajenih količinah, z vsemi pripravljalnimi in zaključnimi deli. | m3 | 3.25 |  | 0
60. | Vzidava INOX kovinskega okvirja za predpražnik dim. 1,40x1,70m v vetrolovu glavnega vhoda s pripravljalnimi in zaključnimi deli. | kom | 1 |  | 0
61. | Vzidava INOX kovinskega okvirja z rebričeno rešetko po detajlu št. 16 za čiščenje čevljev, s pripravljalnimi in zaključnimi deli.
| *dim. 0,60x1,70m | kom | 1 |  | 0
| *dim. 0,60x1,20m | kom | 3 |  | 0
| *dim. 0,60x1,00m | kom | 2 |  | 0
| *dim. 0,95x1,90m | kom | 1 |  | 0
| *dim. 1,30x1,50m | kom | 1 |  | 0
| *dim. 0,80x2,80m | kom | 2 |  | 0
62. | Vzidava železnih strgal za čevlje iz U-profila vroče cinkano, pred glavnim vhodom pritrjeno v talno konstrukcijo na triglav vijakih 20x40x60 cm, z vsemi pripravljalnimi in zaključnimi deli, po detajlu št. 28 | kom | 2 |  | 0
63. | Razne zazidave odprtin v stenah po demontaži strojno inštalacijskih del stare kotlovnive.
| Dim. 125 x 125 cm | kom | 46 |  | 0
| dim. 15 x 15 cm | kom | 8 |  | 0
| dim. 20 x 20 cm | kom | 12 |  | 0
64. | VZIDAVE IN ZIDARSKA POMOČ
Vzidava instalacijskih omaric
| vel. do 0,50 m2 - ocenjeno | kos | 6 |  | 0
| vel. do 1 m2 - ocenjeno | kos | 3 |  | 0
65. | Zidarska pomoč pri vgradnji zunanjih in notranjih okenskih polic z vsemi pripravljalnimi in zaklučnimi deli.. | m1 | 233.2 |  | 0
66. | Zidarska pomoč pri vgradnji različnih kovinskih elementov prezračevalni kanali za instalacije z vsemi pripravljalnimi in zaklučnimi deli. | ure | 120 |  | 0
67. | Zidarska pomoč pri vgradnji dvigala. Pritrditev jaškovnih vrat, konzol za vodila z vsemi pripravljalnimi in zaklučnimi deli. | kos | 1 |  | 0
68. | Čiščenje objekta med gradnjo in finalno čiščenje po končanih delih z odnosom materiala in smeti na dvoriščno deponijo. | ocena | 2305 |  | 0
69. | Dobava, montaža in demontaža delovnih odrov. Obračun po m2 | m2 | 120 |  | 0
| ZIDARSKA DELA SKUPAJ: |  |  |  | 0

## V.Kanalizacija
A. | GRADBENA DELA
V. | KANALIZACIJSKA IN VODOVOD
| Opis | E/M | količina | cena/enoto | skupaj
SPLOŠNA DOLOČILA v cenah mora biti upoštevan odvoz viška izkopa na pooblaščeno deponijo z vsemi pripadajočimi stroški, vse količine izkopov,nasipov, transportov in nasipov se obračunavajo v raščenem oz. vgrajenem stanju, izvajalec mora priložiti dokazila o deponiranju izkopa od pooblaščene deponije, izvajalec mora odvažati vse odpadke, ki nastajajo pri izvedbi, odvoz v pooblaščeno deponijo, dostaviti ustrezna dokazila.
PRIPRAVA OBJEKTA
1. | Zakoličba in zaščita obstoječih instalacij. Izvajalec je dolžan obvestiti vse upravljalce komunalne infrastrukture o predvidenih posegih.
| Zakoličba obstoječih instalacij in potrebni ukrepi za zavarovanje instalacij med gradnjo. | kos | 1 |  | 0
2. | Izdelava zaščite telefonskega priključka, po navodilih upravljalca, v dolžini 9,8m. Obbetoniranje voda! | kos | 1 |  | 0
RUŠITVENA DELA KANALIZACIJAIN VODOVOD
3. | Pri rušenju obstoječe kanalizacije se predvideva, da so betonske cevi različnih premerov do fi 50 na globini ocenjeno do 2,00m z odvozi na gradbiščno deponijo in deponijo izvajalca, z potrebnim eventualnim opiranjem jarka z vsemi pripravljalnimi in zaključnimi deli. (Ocena) | m1 | 50 |  | 0
4. | Odstranitev pravokontnih LTŽ pokrovov jaškov dim. do 80x80cm, z odvozom na gradbiščni deponiji in deponijo izvajalca, z vsemi pripravljalnimi in zaključnimi deli. | kom | 11 |  | 0
5. | Odstranitev okroglih betonskih pokrovov požiralnika dim do fi100cm , Vključno z vsemi nakladanji, transportom na deponijo izvajalca, z vsemi pripravljalnimi in zaključnimi deli. Ocenjena vrednost. | kom | 2 |  | 0
6. | Rušenje obstoječih peskolovcov fi 40 cm ob zgradbi z pločevinastim pokrovom, z izkopom ter pripravo za postavitev novih peskolovcev. Vključno z vsemi nakladanji, transportom na deponijo izvajalca, z vsemi pripravljalnimi in zaključnimi deli. Novi peskolovci zajeti v zidarskih delih. | kom | 9 |  | 0
7. | Odstranitev kovinskih talnih rešetk pred garažnnimi vrati kletnega prizitka dim. 250x0,40cm, z odvozi na gradbiščno deponijo in deponijo izvajalca, z vsemi pripraljalnimi in zaključnimi deli. | kom | 2 |  | 0
8. | Odstranitev kovinskih talnih rešetk pred glavnim vhodom dim. 60x170cm, z odvozi na gradbiščno deponijo in deponijo izvajalca, z vsemi pripraljalnimi in zaključnimi deli. | kom | 1 |  | 0
ZUNANJA KANALIZACIJA IN VODOVOD
9. | Strojnim in ročni odkopom izkop jame za vodomerni jašek in hidrofor ki bo dim. 3,60x3,60x2,00m. izvajelec upošteva delovno širino, dolžino in globino za velikost vodomernega jaška in hidroforja v terenu IV. kat., z odvozom izkopanega materiala na stalno deponijo izvajalca. z vsemi pripraljalnimi in zaključnimi deli. | m3 | 30.92 |  | 0
10. | Strojnim in ročni odkopom odkopom, izkop jame za ponikovalnico, ki bo iz treh bet. cevi fi 100, dve po višini, izvajelec upošteva delovno širino, dolžino in globino za velikost ponikovalnice v terenu IV. kat., z odvozom izkopanega materiala na stalno deponijo izvajalca z vsemi pripraljalnimi in zaključnimi deli. | m3 | 28.5 |  | 0
11. | Izkop jarkov za kanalalizacijo meteornih in fekalnih voda (peskolovci, požiralniki parkirišč, kanalete, ipd) v terenu IV. kat., s strojnim in ročnim odkopom globine do 60cm širina odkopa do 50cm, po položitvi kanalizacije upoštevati tudi zasip jarka in odvozom izkopanega materiala na stalno deponijo, z vsemi pripraljalnimi in zaključnimi deli. | m3 | 124.56 |  | 0
12. | Zasipanje za stenami vodomernega jaška in ponikovalnice, z izkopanim materialom. Zasipanje v taktih, s sprotnim komprimiranjem materila, do predpisane nosilnosti, z vsemi pripraljalnimi in zaključnimi deli. | m3 | 5.4 |  | 0
13. | Strojni izkop jarkov za hidrantno mrežo v terenu IV. kat., globine do 1,00m širina odkopa do 50cm, po položitvi hidrantne mreže obsip cevi z finim drobljenim peskom frakcije od 0 - 8 mm, nato upoštevati tudi zasip jarka in odvozom izkopanega materiala na stalno deponijo, z vsemi pripraljalnimi in zaključnimi deli. | m3 | 141.5 |  | 0
14. | Nabava, dobava in polaganje horizontalnih kanalizacijskih UK - PVC SN-8 cevi, po standardu EN-1401-1 (poljubnega proizvajalca) z vsemi vtičnimi objemkami, U-tesnili, koleni in odcepi, ki niso posebej navedeni v tem popisu ter delnim obbetoniranjem s polaganjem v projektiranem padcu v že pripravljene utore v temeljnih ploščah.
| Cev DN100 - Ø 100 mm, poraba betona 0,09 m3 /m1 : | m1 | 14.5 |  | 0
| Cev DN150 - Ø 150 mm, poraba betona 0,145 m3 /m1 : | m1 | 82.9 |  | 0
| Cev DN200 - Ø 200 mm, poraba betona 0,22 m3 /m1 : | m1 | 77.6 |  | 0
| Cev DN250 - Ø 250 mm, poraba betona 0,30 m3 /m1 : | m1 | 15.9 |  | 0
15. | Izdelava nove fekalne veje iz kletnih prostorov. Izdela se kanalizacija, zaščita PP cevi s pustim betonom, priklop na obstoječe kanalizacijsko omrežje in priklop vseh potebnih priključkov na kanalizacijsko vejo. Vključno z vsemi transporti, preddeli, deli in materialom potrebnim za izvedbo funkcionalne kanalizacije.
| revizijski jašek, sistemski jašek d 100 cm, protismradni pokrov, globine 1m | kompl | 1 |  | 0
| PP cev, d 200 mm - tlačni cevovod | m' | 21 |  | 0
| izvedba priključkov na jašek | kos | 4 |  | 0
| izvedba priključka na obstoječ jašek | kos | 2 |  | 0
16. | Izdelava vodomernega in hidrofornega jaška izdelanega iz armiranega betona C 25/30;XC2; debelina sten 20 cm, talna plošča deb. 30 cm, stropna plošče 20 cm (plošča izolirana z t.i. XPS 10 cm), skupaj s pripadajočimi opaži sten in plošč jaška, podložnim betonom pod jaškom, obdelavo dna s peščenim filtrskim slojem, vodotesno obdelavo in tesnenjem priključkov ter odvodom eventualne notranje vode, z pripravo podlage podstavka za vodomer in tlačno črpalko, dvema vstopnima nerjavečima lestvama - dim. v/š 162/75 cm in dim. v/š 162/40 cm 8 kom nastopnimi konzolami, LTŽ pokrovom dim 0,60/0,60m (1kom.) z napisom vodovod (125 kN), vgrajen v AB stropno ploščo jaška, pokrovom iz INOX kovinsko vodotesno dvokrilno pohodno loputo dim. 1,20/1,20m z 20 cm toplotne izolacije XPS, cilindrično ključavnico ali obešanko z okvirjema vgrajenim v AB ploščo jaška. Vodomer in oprema ni predmet te postavke. Jašek je velikosti 360/360/250 cm, z vmesno pregredno zinano steno v/š2,0/3,2 m. Dimenzijo jaška pred izdelavo preveriti v pogojih soglasodajalca! | kom | 1 |  | 0
17. | Nabava, dobava in izdelava večprekatnih prodnih usedalnikov - ponikovalnica, katerga sestavljajo tri okrogle, med seboj povezani jaški iz betonske cevi premera 100 cm (DN 1000), globine do 200 cm, obdelavo in tesnenjem priključkov povezovalnih cevi (brez venca), z lahkim betonskim pokrovom. jašeki polnjeni s prodnatim fltrom, povezani med seboj, ki je namenjem ponikanju vode, z vsemi pripravljalnimi in zaključnimi deli.
| Ponikovalnica s tremi cevmi fi 100 cm, globine 2,00 m | kom | 2 |  | 0
| ponikovalnica z eno cevjo fi 100 cm, globine 2,00 m | kom | 1 |  | 0
18. | Nabava, dobava in montaža povoznih (40 ton - D400) tipskih nerjavečih plinotesnih inox pokrovov velikosti 50/50 cm za jašek fekalne ali meteorne kanalizacije; pokrov poljubnega proizvajalca, npr Aco passsavant ali enakovredno, opremljen s ključem in vijačnimi držali za enakomerno dvigovanje. Pokrov je prirejen za vgradnjo finalnega tlaka; položen na pripadajoči razbremenilni obroč in AB venec na finalno višino gotovega poda, kar je zajeti v ceno. Višina polnila se prilagodi debelini finalne talne obloge, skupaj s ključem za odpiranje. | kom | 20 |  | 0
19. | Dobava in vgradnja revizijskega jaška iz betonskih cevi Ø 80 cm, globine do 1,5 m, s težko povoznim LTŽ pokrovom z luknjami (nosilnost 40t - D400) premera 60 cm, na montažnem AB vencu. Kompletno z izdelavo podložnega betona C8/10, obbetoniranjem jaška iz betona C16/20, napravo mulde, fino obdelavo notranjosti, prebijanjem sten in izdelavo priključkov. | kom | 9 |  | 0
20. | Dobava in vgraditev strešnih peskolovov, izdelanih iz betonskih cevi fi 50 cm, kompletno z zabetoniranjem dna ter dobavo in montažo LTŽ pokrova; - globine 1,5 m, LTŽ pokrov Ø 40 cm (12,5t - D125), | kom | 9 |  | 0
21. | Kompletna dobava in vgradnja lovilca olj in maščob, z vso potrebno opremo, LTŽ pokrovi in z izvedbo vseh potrebnih betonskih plošč: -predviden je koalescenčni lovilec olj z integriranim usedalnikom in by-passom, -kompletna izdelava AB venca (opaž, beton, armatura) po navodilih proizvajalca lovilca olj, z montažo na poliestersko vhodno odprtino lovilca olj, -izdelava priključkov; navezava na kanalizacijo, -vgradnja lovilca olj zajema tudi vsa potrebna zemeljska dela in deponiranje odvečnega materiala, -vsa gradbena dela pri vgradnji lovilca olj morajo biti izvedena po navodilih proizvajalca, po vgradnji je iz lovilca potrebno očistiti material, ki se je nabral med izvajanjem del; - Lovilec olj s s pretokom 1,5 l/s skozi lovilec olj in 13,5 l/s skozi by-pass, skupni pretok 15 l/s, LTŽ pokrov (nosilnost 12,5t) | kom | 3 |  | 0
22. | Dobava in vgradnja linijskega požiralnika za odvodnjavanje s težko povoznih površin vseh namenov. Kanalete so izdelane iz betona in armirane s steklenimi vlakni, kar pomeni v primerjavi z normalnim betonom večjo stransko stabilnost pri zmanjšani debelini stene, poleg tega pa tudi popoln oprijem s podložnim betonom. Kovinski okvirji, izdelani iz pocinkane pločevine ali nerjaveče pločevine so sidrani v stene in dno kanalete. Kanalete so obstojne na zmrzovanje in sol. Produkt kot npr.: Hauraton Faserfix - Super 100KS - kanalete. Vključno z tispkim vtočnim jaškom. Kanaleta dolžine 6m (nosilnost 40t), širine 30 cm, rešetka 20cm, skupaj z iztokom, tipskim požiralnikom in stranskimi zaključki. | m1 | 60.5 |  | 0
23. | Dobava in vgradnja linijskega požiralnika za odvodnjavanje s težko povoznih površin vseh namenov. Kanalete so izdelane iz betona in armirane s steklenimi vlakni, kar pomeni v primerjavi z normalnim betonom večjo stransko stabilnost pri zmanjšani debelini stene, poleg tega pa tudi popoln oprijem s podložnim betonom. Kovinski okvirji, izdelani iz pocinkane pločevine ali nerjaveče pločevine so sidrani v stene in dno kanalete. Kanalete so obstojne na zmrzovanje in sol. Produkt kot npr.: Hauraton Faserfix - Super 100KS - kanalete. Vključno z tispkim vtočnim jaškom. Kanaleta dolžine 6m (nosilnost 15t), širine 40 cm, rešetka 30cm, skupaj z iztokom, tipskim požiralnikom in stranskimi zaključki. | m1 | 51.5 |  | 0
24. | Izdelava preizkusa vodotesnosti
| kanalizacije, cevi od fi 125 do fi 300 mm | m' | 190.9 |  | 0
25. | Čiščenje kanalizacije in pregled s TV
| kamero. | m' | 150 |  | 0
26. | Posnetek kanalizacije in vris v kataster | kpl | 1 |  | 0
| KANALIZACIJSKA DELA SKUPAJ: |  |  |  | 0

## OBRTN. DELA
B. | OBRTNIŠKA DELA
REKAPITULACIJA OBRTNIŠKA DELA
I. | MIZARSKA DELA - OGRAJE IN DRŽALA |  |  |  | 0
II. | KLJUČAVNIČARSKA DELA |  |  |  | 0
III. | DELA V GIPSU |  |  |  | 0
IV. | SPUŠČENI STROPOVI |  |  |  | 0
V. | TALNE IN STENSKE OBLOGE |  |  |  | 0
VI. | SLIKOPLESKARSKA DELA: |  |  |  | 0
VII. | POMIČNE STENE |  |  |  | 0
| OBRTNIŠKA DELASKUPAJ: |  |  |  | 0
I. | MIZARSKA DELA - OGRAJE IN DRŽALA
| Opis | E/M | količina | cena/enoto | skupaj
ROČAJI IN OGRAJA STOPNIŠČA
1. | Izdelava, dobava in montaža lesenega ročaja in police (evropski macesen) v barvi RAL 1002 na stopnišču iz kleti v 1. nadstropje in v mansardi, vključno kovinsko pritrdilno konstrukcijo, z vsemi pripravljalnimi in zaključnimi deli (glej detajle pod št. 1) ročaj na stopnišču iz kleti v 1. nadstropje. | m' | 30 |  | 0
2. | Izdelava, dobava in montaža lesene ograje z ročajem (evropski macesen) v barvi RAL 1002 na stopnišču iz 1. nadstropja do manasrde (3 etaže),brez kovinske konstrukcije, z vsemi pripravljalnimi in zaključnimi deli (glej detajl št. 1) ograje z ročajem iz 1. nadstropja do mansarde) | m' | 48.5 |  | 0
3. | Izdelava, dobava in montaža notranje lesene stopniščne ograje s polico (evropski macesen) v barvi RAL 1002 na stopnišču iz 3. nadstropja do manasrde (1 etaža), vključno kovinsko pritrdilno konstrukcijo, s vsemi pripravljalnimi in zaključnimi deli (glej detajl št. 1) notranje stopniščne ograje s polico na stopnišču iz 3. nadstropja do manasrde).
| stopniščna ograja | m' | 12.6 |  | 0
| polica | m' | 4.65 |  | 0
| MIZARSKA DELA DELA SKUPAJ: |  |  |  | 0
II. | KLJUČAVNIČARSKA DELA
| Opis | E/M | količina | cena/enoto | skupaj
OPOZORILO
Vse kovinske dele je potrebno pred dokončno vgradnjo peskat do čiste površine - brez rjastih površin in primerno antikorozijsko zaščititi. Kategorije vplivov okolja po standardu SN 555 001, trajnost zaščite po standardu SN EN ISO 12944.
Zaščita zunanjih kovinskih elementov izpostavljenih vremenskim neprilikam, vročecinkanje in barvanje - kategorija zaščite C3, trajnost zaščite - dolga (L).
Zaščita notranjih kovinskih elementov barvanje - kategorija zaščite C1, trajnost zaščite - dolga (L).
Izvajalec je dolžan izdelati delavniško dokumentacijo, ki jo potrdita odgovorna projektanta arhitekture in gradbenih konstrukcij!
Izvedno uskladiti z dejanskim stanjem na objektu. Vse manjkajoče kote glej načrt arhitekture. Vse mere kontrolirati na gradbišču, o morebitnih neskladjih obvestiti projektanta.
Pri izdelavi ponudbe obvezno glej načrt jeklene konstrukcije
1. | Dobava, izdelava in vgradnja kovinske konstrukcije, vsi elementi konstrukcije se med sabo varijo, vijačijo, sidrajo v stropne plošče, stene in slope ter zalivajo z epoxijem, vključno z obdelavo sidrišča in varjenjem na siderno ploščo. V primeru sidranja v opečno steno, se izvede betonska plomba. AKZ in baravano
| Dobava in vgradnja primarnih in sekundarnih nosilcev, iz konstrukcijskega proila HEA160, različnih dolžin, skupaj 26,40 m | kg | 802.56 |  | 0
| Dobava in vgradnja primarnih in sekundarnih nosilcev, iz konstrukcijskega proila HEA180, različnih dolžin, skupaj 19,80 m, | kg | 702.9 |  | 0
| Dobava in vgradnja primarnih in sekundarnih nosilcev, iz konstrukcijskega proila HEA200, različnih dolžin, skupaj 9,70 m, | kg | 410.31 |  | 0
| Dobava in vgradnja primarnih in sekundarnih nosilcev, iz konstrukcijskega proila HEA240, različnih dolžin, skupaj 19,90 m, | kg | 1199.97 |  | 0
| Dobava in vgradnja primarnih in sekundarnih nosilcev, iz konstrukcijskega proila UPN 160, različnih dolžin, skupaj 6,00 m, | kg | 112.8 |  | 0
| Vezna sredstva 5% | kg | 198.19 |  | 0
2. | Izdelava, dobava in montaža INOX kovinskega okvirja z rešetko za čiščenje čevljev po detajlu arhitekta v vetrolovu glavnega vhoda pripravljalnimi in zaključnimi deli. Vse mreže so narebričene proti zdrsovanju. Kot detajl št. 16.
| *dim. 0,60x1,70m | kom | 1 |  | 0
| *dim. 0,60x1,20m | kom | 3 |  | 0
| *dim. 0,60x1,00m | kom | 2 |  | 0
| *dim. 0,95x1,90m | kom | 1 |  | 0
| *dim. 1,30x1,50m | kom | 1 |  | 0
| *dim. 0,80x2,80m | kom | 2 |  | 0
3. | Izdelava, dobava in montaža železnih tipskih konzol INOX za zastave na balkonu južne strani objekta (detajl št. 3), z vsemi pripravljalnimi in zaklučnimi deli. | kom | 3 |  | 0
4. | Izdelava, dobava in montaža - vzidava INOX kovinskega okvirja predpražnik dim. 1,70 x 1,40 m - L kotnik 30/30 mm v vetrolovu glavnega vhoda z vsemi pripravljalnimi in zaklučnimi deli. | kom | 1 |  | 0
5. | Izdelava, dobava in montaža železnih strgal za čevlje iz U-profila vroče cinkano, pred glavnim vhodom pritrjeno v talno konstrukcijo na triglav vijakih dimenzije 20x40x60 cm, z vsemi pripravljalnimi in zaklučnimi deli, po detajlu(detajl 28) | kom | 3 |  | 0
6. | Izdelava, dobava in montaža novega INOX zračnika-mreže iz horizontalnih lamel min globine 10cm dim 400 x 150 cm z izrezom in obrobo za okno, upoštevajoč delavne odre z vsemi izvajalnimi in zaključnimi deli. | kom | 1 |  | 0
7. | Izdelava, dobava in montaža nove kovinske konstrukcijo lesenih balkonskih ograj, konstrukcija brušen INOX 40/40/2 mm, vijačeno s triglav vijaki M 14, višine 0,80 m, vsa pritdrila so INOX, pripravljeno za montažo lesene obloge ograj, z vsemi pripravljalnimi in zaključnimi deli (glej detajl št.3). | m1 | 87.4 |  | 0
8. | Izdelava, dobava in montaža nove kovinske konstrukcijo - okvir - francoskih lesenih balkonskih ograj, konstrukcija brušen INOX 40/40/2 mm, vijačeno s triglav vijaki M 14, dimenzije kovinske konstrukcije 1,70 x 1,10cm, vsa pritdrila so INOX, pripravljeno za montažo lesene obloge ograj, z vsemi pripravljalnimi in zaključnimi deli (glej detajl št.3). | kom | 2 |  | 0
9. | Izdelava, dobava in montaža nove kovinske konstrukcije lesenih ograj zunanjega stopnišča, konstrukcija brušen INOX 40x40 mm, vijačeno s triglav vijaki M 14, višine 0,80 m, vsa pritdrila so INOX, pripravljeno za montažo lesene obloge ograj, z vsemi pripravljalnimi in zaključnimi deli (glej detajl 2 - zunanja ograja nad stopnicami v klet). | m1 | 6.3 |  | 0
10. | Izdelava, dobava in montaža kovinske konstrukcije lesenih ograj z ročajem notranjega stopnišča iz 1. nadstropja do manasrde (3 etaže), konstrukcija brušen INOX 40x40 mm, vijačeno s triglav vijaki M 14, višine 0,80 m, vsa pritdrila so INOX, z vsemi pripravljalnimi in zaključnimi deli (glej detajl ograje z ročajem iz 1. nadstropja do manasrde) | m' | 48.5 |  | 0
11. | Izdelava, dobava in montaža nove kovinske konstrukcije kovinske ograje z lesenim ročajem zunanjega stopnišča, kovinska konstrukcija iz U-profil 300, vroče cinkan sidran v stopniščno ramo in podest s sidri Rfi A4 kose na temelj. vijačeno s triglav vijaki M 14, višine 1,00 m, vsa pritdrila so INOX, pripravljeno za montažo lesenega ročaja ograje, z vsemi pripravljalnimi in zaključnimi deli (glej detajl 2 - zunanja ograja nad stopnicami ob garaži). | m1 | 6.3 |  | 0
12. | Izdelava, dobava in montaža INOX kovinskega napisa CŠOD nad glavnim vhodom po detajlu arhitekta z vsemi pripravljalnimi in zaključnimi deli. (glej detajl št. 9) | kom | 1 |  | 0
13. | Izdelava, dobava in montaža INOX kovinske kljuke glavnega vhoda po detajlu arhitekta z vsemi pripravljalnimi in zaključnimi deli. (glej detajl št. 8) | kom | 4 |  | 0
14. | INOX brušen vratca enokrilna v kinete elektro in strojnih inštalacij širine 80 cm in višine 200 cm izoliranih - EI30. Odpiranje na cilindrično ključ. | kom | 5 |  | 0
15. | INOX brušen vratca enokrilna v kinete elektro in strojnih inštalacij širine 55 cm in višine 200 cm izoliranih - EI30. Odpiranje na cilindrično ključ. | kom | 5 |  | 0
| KLJUČAVNIČARSKA DELA SKUPAJ: |  |  |  | 0
III. | DELA V GIPSU
| Opis | E/M | količina | cena/enoto | skupaj
V vseh mavčnih stenah so vogali zaščiteni s tipskimi pocinkanimi pločevinastimi vogalniki sistema proizvajalca predelnih mavčnih sten!
V sanitarnih stenah je upoštevati vgradnjo elementov za pritrjevanje sanitarnih elementov - glej projekt arhitekture in strojnih instalacij - sanitarna oprema! Prav tako je potrebno všteti vsa bandažiranja in kitanja stikov!
Pri postavkah montažnih pregradnih sten in stropov iz mavcnih plošc se upoštevajo vsi stiki, lomi, kaskade, preboji, izrezi in zakljucki - glej projekt arhitekture, ki je sestavni del razpisne dokumentacije!
Upoštevati je potrebno vse zaključke na stene in ostale konzole, po načrtih stropov!
Uporabljen je sistem kot naprimer KNAUF.
1. | PREDELNA POŽARNA STENA - NS 2.4
| Dobava in izdelava stene, z dvojno kovinsko podkonstrukcijo, dvostranska dvoslojna obloga iz običajnih mavčnih plošč(GKB), notranjo enoslojno oblogo (glej sestavo konstrukcije), izolacijski sloj kot napr. URSA TWF1, 40kg/m, 2x d=75mm. Dobava in montaža z vsem materialom, pritrdilnim materialom, bandažiranjem, kitanjem, transporti, preddeli in montažnimi deli. SISTEM W112. Stena mora zagotavljati 90 min protipožarno zaščito. | m2 | 69.55 |  | 0
| DELA V GIPSU SKUPAJ: |  |  |  | 0
IV. | SPUŠČENI STROPOVI
| Opis | E/M | količina | cena/enoto | skupaj
OPOZORILO: V ponudbi obvezno upoštevati opis in risbe iz detajlov spuščenih stropov (detajli točka 5)
1. | Dobava in montaža akustičnih panelov iz masivnega macesna (obvezno glej detajl št. 5), debeline 4 cm, z vzdolžno strukturo lesa, barva lak natur mat, obešala atestirana za višino 4 m kot naprimer za Armstrong Optima Baffles v barvi RAL 1002. Pozicija in višina - glej načrt stropov oziroma po izboru projektanta. | m' | 175 |  | 0
2. | Dobavo in montaža Axiom prehodnega profila BP 3250 G (tegular robni detail) med steno in rasterskim stropom in ob stiku prezračevalnih kanalov, ki pod kotom prehajajo nad spuščeni strop (detajl št. 5) in profila T 3215 G med rasterskim stropom "Clip in" v prostoru P.1 in rasterskim stropom v prostoru P.2 kot npr. Armstrong v barvi RAL 1002 (Sand Yellow). Pritrjevanje profila z obešali na strop preko obešalne sponke BPA 3255. Profili se povezujejo s tipskimi ravnimi konektorji BPA 338 G. | m' | 60 |  | 0
PREDAVALNICE, SEJNA SOBA
3. | Dobava in montaža akustičnega spuščenega stropa Armstrong, izgrajenega iz večnivojske (del stropa se zaključi pod kotom 45° po detajlu št. 5 in tlorisih ter prerezih arhitekture) kovinske konstrukcije iz glavnih ter prečnih Armstrong Prelude 24TLX mm profilov v RAL1002, obešenih v primarni strop z obešali za spuščanje do 0,5 m. V konstrukcijo so vložene ali vpete snemljive mineralne laminirane plošče Armstrong Ultima+ OP Tegular dim. 600 x 600 x20 mm, bele barve GW, s poglobljenim robom in vidnim T profilom. Ob steni bo zaključni senčni profil BPT1506H. Odboj svetlobe naj bo vsaj 87%. Koeficient absorbcije zvoka: 1,00. Plošče naj imajo vsaj 30% delež reciklatov. Sistemska garancija plošč in podkonstrukcije proti povesu je 30 let za napake, ki bi nastale med proizvodnim procesom proizvajalca. | m2 | 225 |  | 0
HODNIKI 1.,2. in 3. NADSTROPJE
4. | Dobava in montaža akustičnega spuščenega stropa Armstrong, izgrajenega iz enonivojske kovinske konstrukcije iz glavnih ter prečnih Armstrong Prelude v RAL 1002, 24 XL2 mm profilov, obešenih v primarni strop z obešali za spuščanje do 0,5 m. V konstrukcijo so vložene ali vpete snemljive mineralne plošče Armstrong Ultima+ Vector dim. 600 x 600 X19 mm, bele barve (global white), z ravnim robom in nevidnim T profilom. Koeficient absorbcije zvoka: 0,75; vrednost izolativnosti zvoka: 33 dB. Delež reciklatov v mineralni plošči je več kot 47%, odbojnost svetlobe do 87%. Sistem stropnih plošč in podkonstrukcije ima garancijo 30 let da se ne bodo plošče povesile, kar bi bila lahko posledica napak v materialu ali proizvodnemu procesu. | m2 | 120 |  | 0
HODNIKI PRITLIČJE
5. | Dobava in montaža akustičnega spuščenega stropa Armstrong, izgrajenega iz enonivojske kovinske konstrukcije iz glavnih ter prečnih Armstrong Prelude v RAL 1002, 24TLX mm profilov, global white barve, obešenih v primarni strop z obešali za spuščanje do 0,5 m. V konstrukcijo so vložene ali vpete snemljive mineralne laminirane plošče Armstrong Ultima+ OP Tegular dim. 600 x 600 x20 mm, bele barve GW, s poglobljenim robom in vidnim T profilom. Ob steni bo zaključni senčni profil BPT1506H. Odboj svetlobe naj bo vsaj 87%. Koeficient absorbcije zvoka: 1,00. Plošče naj imajo vsaj 30% delež reciklatov. Sistemska garancija plošč in podkonstrukcije proti povesu je 30 let za napake, ki bi nastale med proizvodnim procesom proizvajalca. | m2 | 125 |  | 0
KUHINJA
6. | Dobava in montaža kovinskega spuščenega stropa za posebne prostore, izgrajenega iz dvonivojske kovinske konstrukcije iz glavnih ter prečnih skritih profilov, obešenih v primarni strop s togimi obešali za spuščanje do 0,5 m. V konstrukcijo so vpete snemljive kovinske plošče Clip In F Plain dim. 600 x 600 mm, bele barve RAL9010, z nevidnim profilom. Ob steni bo zaključni profil BPM 215013 z vzmetnimi zagozdami BPM311081. Stropne plošče so demontažne. Sistem plošč in podkonstrukcije naj ima vsaj 30 letno garancijo proti povesu za napake, ki bi nastale v proizvodnji proizvajalca. Kot npr.: Armstrong Q-Clip F 600x600 mm. | m2 | 80 |  | 0
JEDILNICA IN KLUBSKI PROSTOR
7. | Dobava in montaža akustičnega spuščenega stropa Armstrong, izgrajenega iz večnivojske (del stropa se zaključi pod kotom 45° po detajlu št. 5 in tlorisih ter prerezih arhitekture) kovinske konstrukcije iz glavnih ter prečnih Armstrong Prelude 24TLX mm profilov, RAL1002, obešenih v primarni strop z obešali za spuščanje do 0,5 m. V konstrukcijo so vložene ali vpete snemljive mineralne laminirane plošče Armstrong Ultima+ OP Tegular dim. 600 x 600 x20 mm, bele barve GW, s poglobljenim robom in vidnim T profilom. Ob steni bo zaključni senčni profil BPT1506H. Odboj svetlobe naj bo vsaj 87%. Koeficient absorbcije zvoka: 1,00. Plošče naj imajo vsaj 30% delež reciklatov. Sistemska garancija plošč in podkonstrukcije proti povesu je 30 let za napake, ki bi nastale med proizvodnim procesom proizvajalca. | m2 | 225 |  | 0
ZUNANJI NADSTREŠEK+VETROLOV
8. | Dobava in montaža kovinskega spuščenega stropa kot npr. Armstrong Clip in exterior ceiling system, sestavljenega iz dvonivojske kovinske konstrukcije iz glavnih ter prečnih skritih profilov, obešenih v primarni strop s togimi obešali za spuščanje do 0,5 m. V konstrukcijo so vpete snemljive kovinske plošče Q Clip In E-microperforirane dim. 600 x 600 mm, površinska obdelava efekt lesa macesen (ali hrast (Oak), če ni macesna, z nevidnim profilom. Ob steni bo zaključni profil BPM 215013 z vzmetnimi zagozdami BPM311081površinska obdelava efekt lesa macesen (ali hrast (Oak), če ni macesna). Stropne plošče zunaj so pripete z varnostno sponko za zavetrovanje in so demontažne. Obvezno priložen certifikat. Montaža po navodilih proizvajalca za montažo zunanjih stropov. Plošče naj imajo vsaj 15 letno garancijo proti povesu.Kakovost Kovinskih plošče naj bo v skladu s TAIM normami, Kot npr.: Gema Q-Clip 600x600mm les efekt. | m2 | 10 |  | 0
| SPUŠČENI STROPI SKUPAJ: |  |  |  | 0
V. | TALNE IN STENSKE OBLOGE
| Opis | E/M | količina | cena/enoto | skupaj
1. | Izvedba tlaka iz kamna, višji srednji cenovni razred. Izvedba tlaka v prostorih po načrtu arhitekure iz marmor kamna kot je obstoječi na stopnišču (obvezen ogled na objektu) - deb. do 11 mm - obdelava: ratificirana lepljenih na estrih. Delovni stiki se predvidijo po načrtu polaganja. Način polaganja v načrtu. Vsa dela in preddela vključno z izravnavo tal in z vsem potrebnim materialom. | m2 | 36.8 |  | 0
| Vključno z nizkostensko obrobo. | m' | 47.8 |  | 0
2. | Izvedba tlaka iz granitogres ploščic - kopalnice, višji srednji cenovni razred. Izvedba tlaka v prostorih po načrtu arhitekure iz keramike 1002 RAL (v barvni strukturi lesa) - cena keramike do 20€/m2 - deb. 8 mm - obdelava: ratificirana lepljenih na estrih. Delovni stiki se predvidijo po načrtu polaganja. Način polaganja v načrtu. Vsa dela in preddela vključno z izravnavo tal in z vsem potrebnim materialom. | m2 | 328.6 |  | 0
3. | Izvedba stenskih keramičnih ploščic, višji srednji cenovni razred. Izvedba tlaka v prostorih po načrtu arhitekure iz keramike 1002 RAL (v barvni strukturi lesa) - cena keramike do 20€/m2 - deb. 8 mm - obdelava: ratificirana lepljenih na estrih. Delovni stiki se predvidijo po načrtu polaganja. Način polaganja v načrtu. Vsa dela in preddela vključno z izravnavo tal in z vsem potrebnim materialom. | m2 | 539.6 |  | 0
4. | FINALNI TLAK V PROSTORIH LINOLEJ: (npr. TAJIMA Contact-SL, tip 6130P) barva in struktura lesa RAL 1002
| Izvedba Linolej tlaka. Enomer talne obloge (npr. TAJIMA Contact-SL, tip 6130P), talna obloga primerna za največje obremenitve v skladu z EN 649, sestavljena iz 0,7 mm PU obrabni sloj EN 429, 0,1 mm dekorativni film, 4,2 mm nosilni sloj armiran s steklenimi vlakni, protidrsno hrbtišče, dimenzija (lesni vzorec 1000 x 200 mm EN427 enostavna za vzdrževanje in ne potrebuje dodatnega zaščitnega premaza, ognjeodpornost po EN 13501-1, protizdrstnost po EN 13893, elektrostatičnost EN 1081 - antistatičen, antibaktericidna in antifungicidna, odporna na koleščke stolov po EN 425 in točkovne obremenitve po EN 433, dimenzijska stabilnost po EN 434, ter montaža talne obloge, ki zajema 1 x nanos izravnalne mase do 3mm, 100 % lepljenje in opasovanje v prostor z varjenimi spoji. | m2 | 210.3 |  | 0
5. | Končni nanos epoxi Sikaflor, vključno z vsemi prednamazi sistema, vodotesen premaz, protiprašen, odporen na olja z zaokrožnicami z nisko stensko obrobo višine do 10cm. Dobava in vgradnja materiala, z vsemi pomožnimi deli in prenosi.
v sestavi kot naprimer:
| Sikafloor - 156 - 161 264 Thixo | m² | 232.3 |  | 0
| Sikafloor - 156 - 161 263SL | m² | 244.43 |  | 0
| Sika - ComfortFloor Decorative pro | m² | 127.7 |  | 0
| Sikafloor -10/-13 Pronto, Sikafloor -15 Pronto - Balkoni | m2 | 97.5 |  | 0
6. | Izvedba tlaka iz parketa, višji srednji cenovni razred. sestavljen iz majhnih lamel, navadno širine 6-10 mm, debeline 10-20 mm in dolžine 200-400 mm. npr. JESEN TIGER Izvedba tlaka v prostorih po načrtu arhitekure iz parketa lepljen na estrih. Vsa dela in preddela vključno z izravnavo tal in z vsem potrebnim materialom. | m2 | 581.9 |  | 0
| Vključno z nizkostensko obrobo. Masiven jesen višine do 10cm | m' | 280 |  | 0
7. | Izvedba tlaka iz fitness floor parketa, višji srednji cenovni razred. sestavljen iz 10mm elastične podlage (pene200kg/m3, ki se rasporedi po celi podlagi; na peno polagan večplastni parket 7slojne vezane plošče in 3,6mm masivni zaključni sloj iz pravega lesa) kot npr Jurles lepljenih na estrih. Delovni stiki se predvidijo po načrtu polaganja. Način polaganja v načrtu. Vsa dela in preddela vključno z izravnavo tal in z vsem potrebnim materialom. | m2 | 205.9 |  | 0
| Vključno z nizkostensko obrobo. | m' | 104.6 |  | 0
8. | Nabava, dobava in montaža dvojnega modulacijskega poda. Jedro dvojnega modulacijskega poda (npr.Trebušek) je tlorisna iverka deb. 39 mm (3 x 13 mm), ki je znotraj oblepljena s pohodno plastiko (2mm) v barvi RAL 1002 in spodaj z alufolijo (0,05 mm). Plošče (603 x 603 x 41 mm) so obrobljene z grafitnim laminatom (1,3 mm) in so na kovinsko podkonstrukcijo privite z inbus vijaki (M6 x 40). Podkonstrukcija je izdelana iz pocinkanih cevi (3/4") in pocinkane plčevine (5 mm). Nosilnost poda je 13,75 kN/m2 in odpornost proti ognju več kot 30 minut. Električna upornost zmontiranega poda znaša: manj kot 1 x 109 Ohm-a za antistatično pohodno plastiko. Odvod statične elektrike z nožic dvojnega poda je povezava vsake druge stojke v vzdolžni in prečni smeri z izolarinim PF kablom preseka 6 mm2. Komplet z vsemi potrebnimi dodatnimi deli in materiali. | m2 | 12.5 |  | 0
| Vključno z nizkostensko obrobo. | m' | 14.74 |  | 0
VOGALNI ZAKLJUČKI
9. | Dobava in vgranja zaključnega profila linoleja z zaokrožnicani finalnega tlaka. Tipska zaokrožnica s protiprašnim robom dim. 100/30/2,5mm. Vključno z vsemi deli in materialom. | m' | 104 |  | 0
LAMELNI OTIRAČI
10. | Dobava in vgradnja okvirja lamelnega otirača in lamelni otirač dim. 140/210cm.
| (npr. EMCO Diplomat 510G, DIN 51130, h=20mm) | kos | 1 |  | 0
| TALNE IN STENSKE OBLOGE SKUPAJ: |  |  |  | 0
VI. | SLIKOPLESKARSKA DELA:
| Opis | E/M | količina | cena/enoto | skupaj
Vse barve in kiti kot naprimer Caparol ali Sigma
1. | Dvakratno kitanje in slikanje obsoječih sten in stenskih oblog, s kakovostno pralno disperzijsko barvo za bolj obremenjene notranje stenske in stropne površine, pralno po EN 13300, dobro pokrivno, z vsemi preddeli, transporti in potrebnim materialom. | m2 | 12552.88 |  | 0
2. | Dvakratno kitanje in slikanje notranjih novih AB sten v disperzijski barvi, z vsemi preddeli. Barvo določi arhitekt. | m2 | 64.65 |  | 0
3. | Dvakratno kitanje in slikanje notranjih AB stebrov v pralni disperzijski barvi, z vsemi preddeli. Barvo določi arhitekt. | m2 | 10.6 |  | 0
4. | Dvakratno slikanje obsotječih ometanih stropov in ostalih stropov v kvalitetni barvi, z vsemi preddeli, s predhodno pripravo podlage, čiščenjem, dvakratnim kitanjem in brušenjem površine. Barvo določi arhitekt. | m2 | 2305.28 |  | 0
5. | Dobava in premaz sten z epoksidnim pralnim premazom - po vzorčenju in potrditvi arhitekta | m2 | 80 |  | 0
| SLIKOPLESKARSKA DELA SKUPAJ: |  |  |  | 0
VII. | POMIČNE STENE
| Opis | E/M | količina | cena/enoto | skupaj
1. | dobava in vgradnja dvostranske akustične obojestransko perforirane pomične stene v 1. nadstropju (po detajlu št. 4) v dolžini 10 m, višine 330 cm, v prostoru 1.22 kot npr. Steurer, sistem Copar 106, zlaganje po načrtu arhitekture, s samo zgornjim in pokritim vodilom, z debelino panela 122 + 2 x 20 mm = 162 mm, z leseno oblogo macesen natur, notranjo zvočno izolacijo, dvojnim tesnenjem med paneli, ki so dolžine a' 100 cm, s kljuko inox, cilindrično sistemsko ključavnico, z nadometno pritrditvijo vertikalnih zidnih letev | kom | 1 |  | 0
| POMIČNE STENE SKUPAJ: |  |  |  | 0

## C.Odložišče smuči in garaža
C. | ODLOŽIŠČE SMUČI IN GARAŽA
REKAPITULACIJA ODLOŽIŠČE SMUČI IN GARAŽA
I. | RUŠITVENA DELA: |  |  |  | 0
II. | ZEMELJSKA DELA |  |  |  | 0
III. | BETONSKA IN ARMIRANOBETONSKA DELA: |  |  |  | 0
IV. | TESARSKA DELA: |  |  |  | 0
V. | ZIDARSKA DELA: |  |  |  | 0
VI. | KLJUČAVNIČARSKA DELA: |  |  |  | 0
VII. | SLIKOPLESKARSKA DELA: |  |  |  | 0
| ODLOŽIŠČE SMUČI IN GARAŽA SKUPAJ: |  |  |  | 0
I. | RUŠITVENA DELA:
| Opis | E/M | količina | cena/enoto | skupaj
SPLOŠNA DOLOČILA
Pri izvajanju rušitvenih del, je potrebno dosledno upoštevati vse pogoje iz načrta rušitev. MED RUŠENJEM OBVEZNO PREPREČITI PRAŠENJE Z ZADOSTNIM PRŠENJEM RUŠEVIN Z VODO!
Pri izvajanju rušitev je treba upoštevati vsa zakonska določila, posebno pozornost je posvetiti varstvu pri delu.
Vse gradbene odpadke je potrebno odpeljati na deponijo komunalnih odpadkov v skladu z Odlokom o ravnanju s komunalnimi odpadki na območju občine in Pravilnikom o ravnanju z odpadki (Uradni list RS št. 84/98). Različni materiali se ločujejo na gradbišču.
Dela morajo zajemati tudi odvoz materialov na končno deponijo, izbrati deponije v bližini gradbišča, vključno s plačilom potrebnih taks.
PRI VSEH RUŠITVAH NOSILNIH ELEMENTOV UPOŠTEVATI VSE POTREBNA OPIRANJA IN PODPIRANJA TER NAVODILA ODGOVORNEGA PROJEKTANTA GRADBENIH KONSTRUKCIJ IN NADZORNIKA!
1. | Demontaža stare oljnih cistern SKUPNE VELIKOSTI - 8500 L, 3 cisterne s predhodno zaščito pred izlitjem, izpraznitev cisterne, razrez in odvoz le te na deponijo izvajalca, z vsemi pripravljalnimi in zaključnimi deli. | komp | 1 |  | 0
2. | Rušenje in odstranitev obstoječega betonskega jaška z LTŽ pokrovom na območju kletnega objekta. Vključno z odvozom materiala na deponijo. | m3 | 2 |  | 0
3. | Rušenje in odstranitev tlakovcev. Vključno z vsemi nakladanji, transportom na deponijo, vsem materialom in orodjem potrebnim za izvedbo. Ocenjena vrednost. | m2 | 5 |  | 0
4. | Rezanje, rušenje in odstranitev asfaltnih površin. Vključno z vsemi nakladanji, transportom na deponijo, vsem materialom in orodjem potrebnim za izvedbo. Ocenjena vrednost. | m2 | 150 |  | 0
5. | Rušenje in odtranitev AB stropa d=25cm do 40cm, kletnih prostorov, s prenosom odpadnega materiala do mesta nakladanja, nakladanje na kamion in odvoz na stalno odlagališče. | m3 | 23.4 |  | 0
6. | Rušenje in odtranitev AB talne plošče d=25cm, kletnih prostorov, s prenosom odpadnega materiala do mesta nakladanja, nakladanje na kamion in odvoz na stalno odlagališče. | m3 | 23.4 |  | 0
7. | Rušenje in odtranitev sten slabše kvalitete iz različnih materialov AB, kamen in opeka od d=30cm do 60cm kletnih prostorov, s prenosom odpadnega materiala do mesta nakladanja, nakladanje na kamion in odvoz na stalno odlagališče. | m3 | 26.4 |  | 0
8. | Rušenje in odtranitev AB parapetne stene d=60cm slabše kvalitete s prenosom odpadnega materiala do mesta nakladanja, nakladanje na kamion in odvoz na stalno odlagališče. | m3 | 3.38 |  | 0
9. | Rušenje in odtranitev AB stebrov slabše kvalitete kletnih prostorov, s prenosom odpadnega materiala do mesta nakladanja, nakladanje na kamion in odvoz na stalno odlagališče. | m3 | 7.95 |  | 0
10. | Rušenje in odtranitev delov AB temeljev (priprava za betoniranje temeljev kletnih prostorov), s prenosom odpadnega materiala do mesta nakladanja, nakladanje na kamion in odvoz na stalno odlagališče. | m3 | 31.1 |  | 0
11. | Odstranitev obstoječih kovinskih vrat skupaj s podboji dimenzije do 2,0 m2, s prenosom odpadnega materiala do mesta nakladanja, nakladanje na kamion in odvoz na stalno odlagališče. Vrata v kleti. | kos | 1 |  | 0
12. | Odstranitev obstoječega nadstreška nad vrati kletnih prostorov dimenzij 2,5x1,00 m, s prenosom odpadnega materiala do mesta nakladanja, nakladanje na kamion in odvoz na stalno odlagališče. Vrata v kleti. | kos | 1 |  | 0
13. | Odstranitev obstoječih garažnih vrat skupaj s podboji dimenzije do 5,0 m2, s prenosom odpadnega materiala do mesta nakladanja, nakladanje na kamion in odvoz na stalno odlagališče. Vrata v kleti. | kos | 2 |  | 0
| RUŠITVENA DELA SKUPAJ: |  |  |  | 0
II. | ZEMELJSKA DELA
| Opis | E/M | količina | cena/enoto | skupaj
SPLOŠNA DOLOČILA
Zemeljska dela se morajo izvajati po določilih veljavnih tehničnih predpisov in normativov v soglasju z geotehničnim poročilom o pogojih temljenja objekta in ureditve povoznih površin.
Standardi za zemeljska dela vsebujejo poleg izdelave samo po opisu v posameznem standardu še:
- dela in ukrepe po določilih veljavnih predpisov varstva pri delu
- pregled bočnih strani izkopa vsak dan pred pričetkom dela, zlasti po deževnem vremenu in mrazu.
- črpanje vode iz gradbene jame in temeljev
- čiščenje izkopov neposredno pred betoniranjem
Kot široki izkop se smatra izkop širine preko 2m. Kot površinski široki izkop pa široki izkop, ki ne presega globine 30cm.
Stroški dovoza, montaže, demontaže in odvoza strojev za zemeljska dela so osnovni kriterij za določitev strojne oziroma ročne izvršitve zemeljskih del.
Obračun izkopov in prevozov zemlje se vrši v m³, merjeno na osnovi profilov posnetih pred izvršenim izkopom in po njem.
1. | Površinski izkop plodne zemlje, povprečne globine 30cm, z odvozom na začasno deponijo. | m3 | 10 |  | 0
2. | Postopni izkop gradbene jame v terenu III. in IV. kat.za podkletenimi stenami širine od 0,60 do 1,50m do globine 3,50m z premetom na rob gradbene jame z vsemi pripravljalnimi in zaključnimi deli in zavarovanje gradbene jame. | m3 | 35.5 |  | 0
3. | Planiranje dna izkopa s točnostjo od + do - 3 cm s povprečnim izkopom 0,05 m3/m2 in odvozom odvečne zemlje na stalno deponijo. Vključno s polaganjem geotekstila za zaščito komprimiranega nasutja! | m2 | 25.5 |  | 0
4. | Zasipanje za kletnimi stenami z izkopanim materialom, . Zasipanje v taktih, s sprotnim komprimiranjem materila, do predpisane nosilnosti. | m3 | 35.5 |  | 0
5. | Dobava in vgradnja gramoznega drenažnega materiala granulacije 32/16, okoli drenaže in ob objektu. Zasipanje v plasteh po 30cm in komprimiranje. | m3 | 33.5 |  | 0
6. | Dobava in vgradnja geotekstila natezne trdnosti 20 kN/m1 - v obeh smereh, okoli drenaže, za zaščito zamuljenja drenaže in drenažnega sloja. Razvita širina geotekstila 4m. | m2 | 111.5 |  | 0
7. | Nalaganje in transport odvečnega izkopanega materiala iz začasne deponije, na stalno deponijo gradbenih odpadkov. | m3 | 3.5 |  | 0
| ZEMELJSKA DELA SKUPAJ: |  |  |  | 0
III. | BETONSKA IN ARMIRANOBETONSKA DELA:
| Opis | E/M | količina | cena/enoto | skupaj
V postavki je potrebno zajeti vse dobave materialov tudi sidernih, vse prevoze, premike materila in vso potrebno delo za dokončan izdelek. Vse stene in stropovi kotlovnice so končno obdelani kot vidne betonske površine. Vključno z izvedbo vseh prebojev po projektni dokumentaciji!
PODLOŽNI in NAKLONSKI BETONI
1. | Dobava in vgradnja podložnega betona pod temeljem kletnega dela objekta debelina 10cm, vključno z minimalnim armiranjem 7kg/m2 | m2 | 4.44 |  | 0
| Armiranje, dobava in vgradnja armature | kg | 31.08 |  | 0
2. | Dobava in vgradnja podložnega betona pod tlak - temeljno ploščo podkletenega objekta; debelina 10cm, vključno z minimalnim armiranjem 7kg/m2 | m2 | 93.5 |  | 0
| Armiranje, dobava in vgradnja armature | kg | 654.5 |  | 0
AB TALNE IN STROPNE PLOŠČE
3. | Dobava in vgraditev betona C 25/30 v armiranobetonske temelje kletnega dela objekta, z vsemi pripravljalnimi in zaključnimi deli. | m3 | 31.15 |  | 0
4. | Dobava in vgraditev betona C 25/30 v armiranobetonsko temeljno ploščo kletnega dela objekta debeline 20cm, AB plošča | m3 | 18.7 |  | 0
5. | Dobava in vgraditev betona C 25/30 v armiranobetonsko stropno ploščo kletnega prostora debeline 30cm, AB plošča - vidni beton. | m3 | 28.05 |  | 0
AB ZIDI
(šifre zidov so povzete po načrtu gradbenih konstrukcij)
6. | Dobava in vgraditev betona C 25/30 v AB zid kletnega prostora po PZI - vidni beton.
| d=30cm - zunanji zid | m3 | 17.6 |  | 0
7. | Dobava in vgraditev betona C 25/30 v AB stebre kletnega prostora po PZI različnih dimenzij - vidni beton.
| 0,50x 0,50 | m3 | 2.84 |  | 0
| 0,60 x 0,40 | m3 | 5.11 |  | 0
8. | Dobava in vgradnja armature v temeljne plošče, temeljev, AB sten in stropne plošče kletnega dela objekta, armatura S 500; Pred izvedbo vse mere kontrolirati na terenu ter jih uskladiti z načrtom armature. Vse manjkajoče glej načrt arhitekture. Izvedbo prilagoditi dejanskemu stanju na objektu. V območju obbetoniranja jaška se vsa sidra za AB stene uvrtajo v obstoječ temelj in zalijejo z epoxijem. v primeru, da je obstoječi temelj preozek ga je potrebno obbetonirati.
| ravne palice do vključno Ø 12mm | kg | 193.2 |  | 0
| krivljene palice do vključno Ø 12mm | kg | 98.74 |  | 0
| dobava in vgradnja armaturnih mrež Q283 - bruto teža | kg | 1208.16 |  | 0
| BETONSKA DELA SKUPAJ: |  |  |  | 0
IV. | TESARSKA DELA:
| Opis | E/M | količina | cena/enoto | skupaj
Cena mora zajemati vsa potrebna dela, material, podpiranje in oradja, za končno izvedbo posameznega opaža.
AB TALNE PLOŠČE
1. | Naprava in odstranitev opaža talne plošče višine 20 cm, vključno z opiranjem.
| enostransko opaženje zunanjega roba | m2 | 5.57 |  | 0
AB TEMELJEV
2. | Naprava in odstranitev opaža kletnih temeljev višine 70 cm, vključno z opiranjem.
| dvostransko opaženje zunanjega roba | m2 | 62.23 |  | 0
AB ZIDI
(šifre zidov so povzete po načrtu gradbenih konstrukcij)
3. | Naprava in odstranitev, dvostranskega zidnega opaža, skupna višina opaža do 3,00m, debeline do30cm. Vključno z izdelavo opaža za vratne odprtine - vidni beton.
| dvostranski opaž zida | m2 | 149.5 |  | 0
| dvostranski opaž vratnioh odprtin - 250/220cm - 2x | m2 | 16.5 |  | 0
4. | Naprava in odstranitev opaža talne plošče višine 20 cm, vključno z opiranjem - vidni beton.
| enostransko opaženje zunanjega roba | m2 | 93.5 |  | 0
| TESARSKA DELA: |  |  |  | 0
V. | ZIDARSKA DELA:
| Opis | E/M | količina | cena/enoto | skupaj
HIDROIZOLACIJE
1. | Naprava horizontalne hidroizolacije talne plošče v kletnih prostorih iz: 1x osnovni hladni premaz cele površine in 2X varjeni polimerni bitumenski trakovi Izotekt P4 Plus 2x, Tefond ISOSTUD , z vsemi pomožnimi deli in prenosi. | m² | 93.5 |  | 0
2. | Naprava horizontalne hidroizolacije stropne plošče nad kletnimi prostori, predpriprava izolacije za izvedbo povoznih površin iz: 1x osnovni hladni premaz cele površine in 2X varjeni polimerni bitumenski trakovi Izotekt P4 Plus 2x, Tefond ISOSTUD, zaščita hidroizolacije estrudira polisteren (XPS) d=5,00cm z vsemi pomožnimi deli in prenosi. | m² | 93.5 |  | 0
3. | Zaščita hidroizolacije s toplotno izolativnimi ploščami s ploščami iz ekstrudiranega polistirena - XPS - d=6cm. Dobava in vgradnja z vsemi pomožnimi deli in prenosi. | m² | 93.5 |  | 0
4. | Naprava vertikalne hidroizolacije zidov v zemlji in temeljnih pet iz: 1x osnovni hladni premaz cele površine in 2X varjeni polimerni bitumenski trakovi Izotekt T4 Plus, Tefond ISOSTUD , z vsemi pomožnimi deli in prenosi. | m² | 69.5 |  | 0
KLETNIH TLAKOV.
5. | Izvedba tlaka v kletnem prostoru, PVC folija, cementni estrih d=9,50cm z zaokrožnicami brez zaključnega sloja, (priprava tlaka za epoxi Sikafloor - 156-161, Sikafloor 264 Thixo). Dobava in vgradnja materiala, z vsemi pomožnimi deli in prenosi. | m² | 30.75 |  | 0
6. | Izvedba tlaka v kletnem prostoru, PVC folija, cementni estrih d=9,50cm z zaokrožnicami brez zaključnega sloja, (priprava tlaka za epoxi Sikafloor - 156-161, Sikafloor 263SL). Dobava in vgradnja materiala, z vsemi pomožnimi deli in prenosi. | m² | 54.2 |  | 0
7. | Končni nanos, vključno z vsemi prednamazi sistema, vodotesen premaz, protiprašen, odporen na olja z zaokrožnicami. Dobava in vgradnja materiala, z vsemi pomožnimi deli in prenosi.
v sestavi kot naprimer:
| Sikafloor - 156 - 161 264 Thixo | m² | 30.75 |  | 0
| Sikafloor - 156 - 161 263SL | m² | 54.2 |  | 0
8. | Dobava in vgradnja LTŽ rešetke z sifonom dim.0,55 x 0,20 m | kom | 2 |  | 0
9. | Zidarska pomoč pri vgradnji vrat - pomeni obdelava vratnih in okenskih špalet v stenah od 12cm do 50cm, obračun se vrši skladno z GIPOSS normativi upoštevajoč vse materiale,odre, pripravljalna in zaklučna dela.
| 250/220 | kompl | 4 |  | 0
| 180/220 - EI90 | kompl | 1 |  | 0
10. | Vzidava INOX kovinskega okvirja kanala in rešetke za odvodnjavanje dim. 0,60x2,10m pri vhodu v gararažo in odložišča za smuči pripravljalnimi in zaklučnimi deli. | kom | 3 |  | 0
11. | zazidava vratne odprtine z siporex zidaki debeline do 40cm obojestransko zidarsko obdelano z grobim in finim ometom. Vključno z vsemi preddeli, transporti, vgradnjo in potrebnim orodjem za izvedbo.
| zazidava zidov v pritljičju | m² | 2.5 |  | 0
12. | Zidanje opečnih zidov z votlo opeko do debeline 20cm v apneno-cementni malti (kot napr. modularni votlak Porotherm). Vključno z vsemi preddeli, transporti, vgradnjo in potrebnim orodjem za izvedbo.
| zidanje predelnih zidov v kleti do višine 3,0m | m² | 24.5 |  | 0
13. | Grobi in fini omet novo pozidanih sten z apneno cementno malto s predhodnim cem.obrizgom, z dobavo materiala, pomožnimi deli in transporti, z vsemi pripravljalnimi in zaključnimi deli upoštevajoč delovnimi odri. | m2 | 54 |  | 0
| ZIDARSKA DELA: |  |  |  | 0
VI. | KLJUČAVNIČARSKA DELA:
| Opis | E/M | količina | cena/enoto | skupaj
OPOZORILO
Vse kovinske dele je potrebno pred dokončno vgradnjo peskat do čiste površine - brez rjastih površin in primerno antikorozijsko zaščititi. Kategorije vplivov okolja po standardu SN 555 001, trajnost zaščite po standardu SN EN ISO 12944.
Zaščita zunanjih kovinskih elementov izpostavljenih vremenskim neprilikam, vročecinkanje in barvanje - kategorija zaščite C3, trajnost zaščite - dolga (L).
Zaščita notranjih kovinskih elementov barvanje - kategorija zaščite C1, trajnost zaščite - dolga (L).
Izvajalec je dolžan izdelati delavniško dokumentacijo, ki jo potrdita odgovorna projektanta arhitekture in gradbenih konstrukcij!
1 | Dobava in montaža novih protipožarnih vrat, dim. 1.80 x 2.20 m požarne odpornosti tipa Firestop II EI90, z osnovnim in finalnim opleskom v barvi po izbiri arhitekta, z vsemi pripravljalnimi in zaključnimi deli. Vrata morajo imeti certifikat. | kom | 1 |  | 0
| KLJUČAVNIČARSKA DELA: |  |  |  | 0
VII. | SLIKOPLESKARSKA DELA:
| Opis | E/M | količina | cena/enoto | skupaj
1. | Dvakratno slikanje sten s poldisperzijsko barvo kot naprimer Sigma ali Caparol za notranje površine v barvi po izboru arhitekta.
| Vključno s predhodno pripravo površine: kitanje, brušenje, fina zagladitev, čiščenje in impregniranje z razredčeno poldisperzijsko barvo. | m2 | 125.35 |  | 0
| SLIKOPLESKARSKA DELA SKUPAJ: |  |  |  | 0

## D. Nadstreški
D. | NADSTREŠKI
REKAPITULACIJA NADSTREŠKI
I. | GRADBENA DELA |  |  |  | #VALUE!
II. | LESENA KONSTRUKCIJA |  |  |  | 0
III. | KROVSKO KLEPARSKA DELA |  |  |  | 0
| NADSTREŠKI SKUPAJ: |  |  |  | #VALUE!
I. | GRADBENA DELA
| Opis | E/M | količina | cena/enoto | skupaj
SPLOŠNA DOLOČILA
Zemeljska dela se morajo izvajati po določilih veljavnih tehničnih predpisov in normativov v soglasju z geotehničnim poročilom o pogojih temljenja objekta in ureditve povoznih površin.
Standardi za zemeljska dela vsebujejo poleg izdelave samo po opisu v posameznem standardu še:
- dela in ukrepe po določilih veljavnih predpisov varstva pri delu
- pregled bočnih strani izkopa vsak dan pred pričetkom dela, zlasti po deževnem vremenu in mrazu.
- črpanje vode iz gradbene jame in temeljev
- čiščenje izkopov neposredno pred betoniranjem, izvedbo izolacije in zaščite izolacije ter pred zasutjem
Kot široki izkop se smatra izkop širine preko 2m. Kot površinski široki izkop pa široki izkop, ki ne presega globine 30cm.
Stroški dovoza, montaže, demontaže in odvoza strojev za zemeljska dela so osnovni kriterij za določitev strojne oziroma ročne izvršitve zemeljskih del.
Obračun izkopov in prevozov zemlje se vrši v m³, merjeno na osnovi profilov posnetih pred izvršenim izkopom in po njem.
1. | Kombinirani strojno ročni izkop ta točkovne temelje v zemljini IV. Kategorije, globine do 60 cm, dim enzija temelja120 x 60 cm, vključno s planiranjem dna izkopa s točnostjo +/- 3 cm, z izmetom na rob izkopa, po končanih deli zasip za točkovnimi temlji in odvozom na gradbiščno deponijo in po končanih delih odvoz na deponijo izvajalca, z vsemi pripravljalnimi in zaključnimi deli. | m3 | 15,26 |  | #VALUE!
2. | Dobava in vgradnja podložnega betona pod točkovnimi temelji nadtreška STARE OBRTI; debelina 10cm, vključno z minimalnim armiranjem 7kg/m2, z vsemi pripravljanimi in zaključnimi deli. | m3 | 0.7 |  | 0
| Armiranje, dobava in vgradnja armature | kg | 4.9 |  | 0
3. | Dobava in vgradnja podložnega betona pod točkovnimi temelji nadtreška DELAVNICA; debelina 10cm, vključno z minimalnim armiranjem 7kg/m2, z vsemi pripravljanimi in zaključnimi deli. | m3 | 0.65 |  | 0
| Armiranje, dobava in vgradnja armature | kg | 4.55 |  | 0
4 | Dobava in vgradnja podložnega betona pod točkovnimi temelji nadtreška PLINOHRAM; debelina 10cm, vključno z minimalnim armiranjem 7kg/m2, z vsemi pripravljanimi in zaključnimi deli. | m3 | 0.82 |  | 0
| Armiranje, dobava in vgradnja armature | kg | 5.74 |  | 0
5. | Naprava in odstranitev opaža točkovnih temeljev nadstreškov, višina opaža 50cm, vključno z opiranje, z vsemi pripravljalnimi in zakllučnimi deli (glej detajl nadtreškov št. 23.,24.,25.) | m2 | 62.7 |  | 0
6. | Dobava in vgraditev betona C 25/30 v armirano betonske temelje višine do 60 cm, širine od 110 do 140 cm, dolžine 60 cm, z nastavki do višine višine 90 cm, širine 76cm, globine 16 cm, prereza do 0,4m3/m', z vsemi pripravljalnimi in zakllučnimi deli(glej detajl nadtreškov št. 23.,24.,25.) | m3 | 12.72 |  | 0
7. | Dobava in vgradnja rebraste armature v podložne betone, temelje slopov, AB stene, vratne in okenske odprtine zidne vezi po armaturnem načrtu z vsemi pripravljalnimi in zaključnimi deli;
| ravne palice do vključno Ø 12mm | kg | 552 |  | 0
| krivljene palice do vključno Ø 12mm | kg | 125 |  | 0
| GRADBENA DELA SKUPAJ: |  |  |  | #VALUE!
II. | LESENA KONSTRUKCIJA
| Opis | E/M | količina | cena/enoto | skupaj
SPLOŠNA DOLOČILA
Cena mora zajemati vsa potrebna dela, material, podpiranje in oradja, za končno izvedbo posameznega nadstreška, z vsemi pripravljalnimi in zaključnimi deli.
1. | STARE OBRTI
Dobava, izdelava in montaža lesene konstrukcije objekta STARE OBRTI, kot paličje iz smrekovega lesa I.kvalitete gladko brušen - skoblan, vsi robovi brušeni pod kotom 45 stopinj, impregniran kot npr. Silvanol. Med seboj obojestransko vezano s INOX pločevino različni dimezij vijačeno INOX vijaki M14 različnih dolžin (Glej datajl št 23 - kozolec in statični izračun) vključno s sekundarno krtino parno propustna folija Tyvek in troslojne lepljene iverice uporaba v vlažnih pogojih OSB/3 plošče pero in utor z vsemi pripravljalnimi in zaključnimi deli.
Leseni elementi - obračun po komadih, les C24
| 60/35/665cm | kom | 1 |  | 0
| 8/14/503cm | kom | 10 |  | 0
| 8/14/410cm | kom | 10 |  | 0
| 8/14/255cm | kom | 10 |  | 0
| 8/14/200cm | kom | 10 |  | 0
| 8/10/120cm | kom | 10 |  | 0
| 8/10/168cm | kom | 10 |  | 0
| 8/10/150cm | kom | 10 |  | 0
| 6/14/50cm | kom | 20 |  | 0
| 6/14/76cm | kom | 20 |  | 0
| 6/14/114cm | kom | 20 |  | 0
| 6/14/155cm | kom | 20 |  | 0
| 6/14/87cm | kom | 20 |  | 0
| Letvanje 4/5/665cm | kom | 34 |  | 0
Kovinski elementi - obračin po komadih, pločevina jeklo S35
| pločevina 630x5...800, vijaki 10M14 | kom | 10 |  | 0
| pločevina 300x5...400, vijaki 5M14 | kom | 20 |  | 0
| pločevina 380x5...530, vijaki 8M14 | kom | 20 |  | 0
| pločevina 80x5...500, vijaki 6M14 | kom | 10 |  | 0
| pločevina 400x5...450, vijaki 4M14 | kom | 10 |  | 0
| pločevina 80x5...400 | kom | 10 |  | 0
| Vijaki M14 | kom | 40 |  | 0
Parna zapora
| spodnja napenjalna folija (Tyvek folija) | m2 | 68.34 |  | 0
| troslojne lepljene iverice uporaba v vlažnih pogojih OSB/3 plošče pero in utor debelina 15mm | m2 | 68.34 |  | 0
2. | DELAVNICA
Dobava, izdelava in montaža lesene konstrukcije objekta DELAVNICE kot paličje iz smrekovega lesa I.kvalitete gladko brušen - skoblan, vsi robovi brušeni pod kotom 45 stopinj, impregniran kot npr. Silvanol. Med seboj obojestransko vezano s INOX pločevino različni dimezij vijačeno INOX vijaki M14 različnih dolžin (Glej datajl št 25 - delavnice in statični izračun) vključno s sekundarno krtino parno propustna folija Tyvek in troslojne lepljene iverice uporaba v vlažnih pogojih OSB/3 plošče pero in utor z vsemi pripravljalnimi in zaključnimi deli.
Leseni elementi - obračun po komadih, les C24
| 60/35/490cm | kom | 1 |  | 0
| 8/14/494cm | kom | 8 |  | 0
| 8/14/402cm | kom | 8 |  | 0
| 8/14/250cm | kom | 8 |  | 0
| 8/14/180cm | kom | 8 |  | 0
| 8/10/110cm | kom | 8 |  | 0
| 8/10/157cm | kom | 8 |  | 0
| 8/10/107cm | kom | 8 |  | 0
| 6/14/50cm | kom | 16 |  | 0
| 6/14/80cm | kom | 16 |  | 0
| 6/14/112cm | kom | 16 |  | 0
| 6/14/147cm | kom | 16 |  | 0
| 6/14/85cm | kom | 16 |  | 0
| Letvanje 4/5/490cm | kom | 34 |  | 0
Kovinski elementi - obračin po komadih, pločevina jeklo S35
| pločevina 630x5...800, vijaki 10M14 | kom | 8 |  | 0
| pločevina 300x5...400, vijaki 5M14 | kom | 16 |  | 0
| pločevina 380x5...530, vijaki 8M14 | kom | 16 |  | 0
| pločevina 80x5...500, vijaki 6M14 | kom | 8 |  | 0
| pločevina 400x5...450, vijaki 4M14 | kom | 8 |  | 0
| pločevina 80x5...400 | kom | 8 |  | 0
| Vijaki M14 | kom | 32 |  | 0
Parna zapora
| spodnja napenjalna folija (Tyvek folija) | m2 | 48.1 |  | 0
| troslojne lepljene iverice uporaba v vlažnih pogojih OSB/3 plošče pero in utor debelina 15mm | m2 | 48.1 |  | 0
3. | PLINOHRAM
Dobava, izdelava in montaža lesene konstrukcije objekta PLINOHRAM, kot paličje iz smrekovega lesa I.kvalitete gladko brušen - skoblan, vsi robovi brušeni pod kotom 45 stopinj, impregniran kot npr. Silvanol. Med seboj obojestransko vezano s INOX pločevino različni dimezij vijačeno INOX vijaki M14 različnih dolžin (Glej datajl št 24 - plinohram in statični izračun) vključno s sekundarno krtino parno propustna folija Tyvek in troslojne lepljene iverice uporaba v vlažnih pogojih OSB/3 plošče pero in utor z vsemi pripravljalnimi in zaključnimi deli.
Leseni elementi - obračun po komadih, les C24
| 60/35/400cm | kom | 1 |  | 0
| 8/14/326cm | kom | 10 |  | 0
| 8/14/410cm | kom | 10 |  | 0
| 8/14/201cm | kom | 10 |  | 0
| 8/14/142cm | kom | 10 |  | 0
| 8/10/86cm | kom | 10 |  | 0
| 8/10/120cm | kom | 10 |  | 0
| 8/10/105cm | kom | 10 |  | 0
| 6/14/35cm | kom | 20 |  | 0
| 6/14/65cm | kom | 20 |  | 0
| 6/14/87m | kom | 20 |  | 0
| 6/14/120cm | kom | 20 |  | 0
| 6/14/69cm | kom | 20 |  | 0
| Letvanje 4/5/400cm | kom | 34 |  | 0
Kovinski elementi - obračin po komadih, pločevina jeklo S35
| pločevina 630x5...800, vijaki 10M14 | kom | 10 |  | 0
| pločevina 300x5...400, vijaki 5M14 | kom | 20 |  | 0
| pločevina 380x5...530, vijaki 8M14 | kom | 20 |  | 0
| pločevina 80x5...500, vijaki 6M14 | kom | 10 |  | 0
| pločevina 400x5...450, vijaki 4M14 | kom | 10 |  | 0
| pločevina 80x5...400 | kom | 10 |  | 0
| Vijaki M14 | kom | 40 |  | 0
Parna zapora
| spodnja napenjalna folija (Tyvek folija) | m2 | 46.28 |  | 0
| troslojne lepljene iverice uporaba v vlažnih pogojih OSB/3 plošče pero in utor debelina 15mm | m2 | 46.28 |  | 0
4. | NADSTREŠEK AGREGATA
Dobava, izdelava in montaža lesene konstrukcije objekta NADSTREŠEK AGREGATA, kot paličje iz smrekovega lesa I.kvalitete gladko brušen - skoblan, vsi robovi brušeni pod kotom 45 stopinj, impregniran kot npr. Silvanol. Med seboj obojestransko vezano s INOX pločevino različni dimezij vijačeno INOX vijaki M14 različnih dolžin (Glej datajl št 26 - nadstrešek agregata in statični izračun) vključno s sekundarno krtino parno propustna folija Tyvek in troslojne lepljene iverice uporaba v vlažnih pogojih OSB/3 plošče pero in utor z vsemi pripravljalnimi in zaključnimi deli.
Leseni elementi - obračun po komadih, les C24
| 60/35/550cm | kom | 1 |  | 0
| 8/14/165cm | kom | 6 |  | 0
| 8/14/94cm | kom | 6 |  | 0
| 8/14/60cm | kom | 6 |  | 0
| 8/14/120cm | kom | 4 |  | 0
| 8/14/65cm |  | 4 |  | 0
| 8/14/300cm |  | 4 |  | 0
| 8/14/150cm |  | 6 |  | 0
| Letvanje 4/5/550cm | kom | 12 |  | 0
Kovinski elementi - obračin po komadih, pločevina jeklo S35
| pločevina 630x5...800, vijaki 10M14 | kom | 12 |  | 0
| pločevina 300x5...400, vijaki 5M14 | kom | 13 |  | 0
| pločevina 380x5...530, vijaki 8M14 | kom | 2 |  | 0
| pločevina 80x5...500, vijaki 6M14 | kom | 10 |  | 0
| pločevina 400x5...450, vijaki 4M14 | kom | 6 |  | 0
| pločevina 80x5...400 | kom | 10 |  | 0
| Vijaki M14 | kom | 40 |  | 0
Parna zapora
| spodnja napenjalna folija (Tyvek folija) | m2 | 19.75 |  | 0
| troslojne lepljene iverice uporaba v vlažnih pogojih OSB/3 plošče pero in utor debelina 15mm | m2 | 19.75 |  | 0
| LESENA KONSTRUKCIJA SKUPAJ: |  |  |  | 0
III. | KROVSKO KLEPARSKA DELA
1. | Dobava in montaža strešne kritine strehe in frčad v sestavi:
~ z vlaknocementnimi strešnimi ploščami Eternit AG dvojno kritje sive nesijajne barve DD 32x60 cm, kompletno z vsemi potrebnimi zaključki, delom in pritrdilnim materialom.
| ~ streha izvedena kot prezračevana strešna konstrukcija - dvojna streha s prezračevanjem zahteve so definirane v standardih. | m2 | 182.47 |  | 0
2. | Dobava in montaža tipskih slemenskih elementov dvigneno zračeno sleme pokrito z dvignenimi univerzalnimi ploščami 30x20 cm in 40x20 cm; pregibni ravni slemenjak 30x60 cm, slemenska deska 3x15 cm, dodatna letev 4 cm, slemenski prezračevalni profil - presek zračenja 200 cm2/m1 na strešino z zaščitno mrežo gostote 1,5 mm (če obstaja vnos pršiča z vetrom mreža gostejša; Francosko Rhombus pokrivanje ED-L-RHS 40/44cm, letve 3x5cm kontra letve, sekundarna kritina.
| ~ z vlaknocementnimi strešnimi ploščami Eternit AG, kompletno z vsemi potrebnimi zaključki, delom in pritrdilnim materialom. | m1 | 21.05 |  | 0
3. | Dobava in montaža novih točkovnih snegolovcev iz materiala brušen eluksiran aluminij natur, 6 točkovnih snegolovcev na m2, z vsemi pripravljalnimi in zaključnimi deli. | m2 | 182.47 |  | 0
4. | Dobava in montaža kapne obrobe strehe, krite z vlaknocementnimi strešnimi ploščami Eternit AG, obroba izdelana iz materiala brušen eluksiran aluminij natur, r.š. 33 cm, kompletno z vso potrebno podkonstrukcijo, delom in pritrdilnim materialom. | m1 | 42.1 |  | 0
5. | Dobava in montaža čelne obrobe strehe, krite z vlaknocementnimi strešnimi ploščami Eternit AG, obroba izdelana iz materiala brušen eluksiran aluminij natur, r.š. 33 cm, kompletno z vso potrebno podkonstrukcijo, delom in pritrdilnim materialom. | m1 | 29.78 |  | 0
6. | Dobava in montaža prezračevalne mrežice izdelan iz materiala brušen eluksiran aluminij natur, kompletno z vsemi potrebnim delom in pritrdilnim materialom. | m1 | 42.1 |  | 0
7. | Dobava in montaža novih strešnih žlebov razvite širine do 33cm iz materiala brušen eluksiran aluminij natur, z brešivnim stikovanjem in debeline minimalno 1mm, z vsemi pripravljalnimi in zaključnimi deli. | m1 | 42.1 |  | 0
8. | Dobava in montaža novih odtočnih cevi meteorne vode dim. Fi 100 mm iz strehe, materiala brušen eluksiran aluminij natur, z brešivnim stikovanjem in debeline minimalno 1mm, z vsemi pripravljalnimi in zaključnimi deli. | m1 | 21.1 |  | 0
| KROVSKO KLEPARSKA DELA SKUPAJ: |  |  |  | 0

## E.Zunanja ureditev
E. | ZUNANJE POVOZNE, POHODNE IN TRAVNE POVRŠINE
REKAPITULACIJA ZUNANJE POVOZNE, POHODNE IN TRAVNE POVRŠINE
I. | PRIPRAVA TERENA |  |  |  | 0
II. | ZEMELJSKA DELA: |  |  |  | 0
III. | SPODNJI IN ZGORNJI USTROJ |  |  |  | 0
IV. | PROMETNA UREDITEV |  |  |  | 0
V. | ZIDARSKA DELA |  |  |  | 0
VI. | OKOLJE OPREMA |  |  |  | 0
VII. | ZASADITEV IN SETVENA DELA |  |  |  | 0
| ZUNANJE POVOZNE, POHODNE IN TRAVNE POVRŠINESKUPAJ: |  |  |  | 0
| Opis | E/M |  | cena/enoto | skupaj
I. | PRIPRAVA TERENA
| Zakoličba zunanje ureditve z niveliranjem, postavitev profilov. | kpl | 1 |  | 0
| Čiščenje terena, posek grmičevja in dreves s premerom debla do 20 cm, kompletno z izkopom panjev, nalaganje ruševin na transportno sredstvo, odvoz v stalno deponijo po izboru izvajalca z vključenimi vsemi stroški deponiranja. | m2 | 150 |  | 0
| Posek dreves s premerom debla od 20 do 50 cm, kompletno z izkopom panjev, nakladanjem na kamion, odvozom na deponijo in plačilom vseh stroškov deponiranja (ocena količine). | kom | 10 |  | 0
1. | Rezanje, rušenje in odstranitev asfaltnih površin debeline 5 do 10 cm. Vključno z vsemi nakladanji, transportom na deponijo, vsem materialom in orodjem potrebnim za izvedbo. Ocenjena vrednost. | m2 | 1084.96 |  | 0
2. | Rušenje in odstranitev starih obbetonitanih betonskih in kamnitih robnikov različnih dimenzij . Vključno z vsemi nakladanji, transportom na deponijo, vsem materialom in orodjem potrebnim za izvedbo. Ocenjena vrednost. | m2 | 205 |  | 0
3. | Rušenje in odstranitev starih betonskih tlakovcev različnih dimenzij . Vključno z vsemi nakladanji, transportom na deponijo, vsem materialom in orodjem potrebnim za izvedbo. Ocenjena vrednost. | m2 | 280 |  | 0
4. | Odstranitev kovinskih drogov samostoječih svetilk višine do 5,00m , z odvozi na gradbiščno deponijo in deponijo izvajalca, z vsemi pripraljalnimi in zaključnimi deli. | kom | 5 |  | 0
| PRIPRAVA TERENA SKUPAJ: |  |  |  | 0
II. | ZEMELJSKA DELA:
| Opis | E/M |  | cena/enoto | skupaj
SPLOŠNA DOLOČILA
Zemeljska dela se morajo izvajati po določilih veljavnih tehničnih predpisov in normativov v soglasju z geotehničnim poročilom o pogojih temljenja objekta in ureditve povoznih površin.
Standardi za zemeljska dela vsebujejo poleg izdelave samo po opisu v posameznem standardu še:
- dela in ukrepe po določilih veljavnih predpisov varstva pri delu
- pregled bočnih strani izkopa vsak dan pred pričetkom dela, zlasti po deževnem vremenu in mrazu.
- črpanje vode iz gradbene jame in temeljev
- čiščenje izkopov neposredno pred betoniranjem
Kot široki izkop se smatra izkop širine preko 2m. Kot površinski široki izkop pa široki izkop, ki ne presega globine 30cm.
Stroški dovoza, montaže, demontaže in odvoza strojev za zemeljska dela so osnovni kriterij za določitev strojne oziroma ročne izvršitve zemeljskih del.
Obračun izkopov in prevozov zemlje se vrši v m³, merjeno na osnovi profilov posnetih pred izvršenim izkopom in po njem.
1. | Površinski izkop plodne zemlje, povprečne globine 60cm, z odvozom na začasno deponijo. z vsemi pripraljalnimi in zaključnimi deli. | m3 | 21 |  | 0
2. | Površinski odriv obstoječega zbitega tampona - gramoza po porušitvi asfaltnih površin v debelini do 30cm s pripravo površine s točnostjo +/-3,00cm, upoštevati vse naklone površin skladno s projektom za nove asfaltne površine, z odvozom na začasno gradbiščno deponijo, z vsemi pripravljalnimi in zaključnimi deli. | m2 | 1084.96 |  | 0
3. | Površinski odriv - poravnava makedamskih cestnih površin obstoječega zbitega tampona - gramoza v debelini do 30 cm, s pripravo površine s točnostjo +/-3,00cm, upoštevati vse naklone površin skladno s projektom za nove asfaltne površine, z odvozom na začasno gradbiščno deponijo, z vsemi pripravljalnimi in zaključnimi deli. | m2 | 565 |  | 0
4. | Površinski odriv mešane zemljine kat.I.-IV. - nova parkirišča. V debelini do 50cm, z odvozom na gradbiščno deponijo in deponijo izvajalca, z vsemi pripravljalnimi in zaključnimi deli. | m3 | 142.5 |  | 0
5. | Planiranje površin novih parkirišč s točnostjo od +/- 3 cm, z vsemi pripravljalnimi in zaključnimi deli. | m2 | 473.5 |  | 0
6. | Nalaganje in transport odvečnega izkopanega materiala iz začasne deponije, na stalno deponijo gradbenih odpadkov. | m3 | 65 |  | 0
| ZEMELJSKA DELA SKUPAJ: |  |  |  | 0
III. | SPODNJI IN ZGORNJI USTROJ
| Opis | E/M |  | cena/enoto | skupaj
Opombe: meritve temeljnih tal so v ceni, meritve posameznih slojev nasipa so v ceni, v cenah mora biti upoštevan odvoz viška izkopa na pooblaščeno deponijo z vsemi pripadajočimi stroški, vse količine izkopov,nasipov, transportov in nasipov se obračunavajo v raščenem oz. vgrajenem stanju, izvajalec mora priložiti dokazila o deponiranju izkopa od pooblaščene deponije, izvajalec mora odvažati vse odpadke, ki nastajajo pri izvedbi, odvoz v pooblaščeno deponijo, dostaviti ustrezna dokazila, v primeru da obstoječa zemljina-podlaga ni dovolj kvalitetna in ne odgovarja potrebam novopredvidene hortikulturne ureditve je potrebno le to nadomestiti z novim materialom predvidenim za posamezne zasaditve.
SPODNJI USTROJ
1 | Dobava in mehansko vgrajevanje tamponskega materiala 0/32 mm, skupaj s komprimiranjem in planiranjem planuma +- 1 cm (obračun v zbitem stanju)
a | - pod povoznimi površinami - asfalti, požarna pot - deb.=20cm Ev2=100 Mpa | m3 | 398 |  | 0
b | - pod povoznimi površinami - tlakovane površine - deb.=20cm Ev2=80 Mpa | m3 | 14.4 |  | 0
ZGORNJI USTROJ
1 | Pobrizg gramoznega planuma oz.obst.asfalta, z bitumnom za asfaltni sloj, zaradi boljše povezave. | m2 | 2106.22 |  | 0
2 | Dobava in strojno vgrajevanje nosilnega sloja bitudrobirja, na pripravljeno tamponsko podlago BD 16
| - debeline 6 cm | m2 | 2106.22 |  | 0
3 | Dobava in vgrajevanje obrabnega sloja bitubetona na nosilni sloj asfalta BB 8
a | - debeline 3 cm | m2 | 2106.22 |  | 0
| SPODNJI IN ZGORNJI USTROJ SKUPAJ |  |  |  | 0
IV. | PROMETNA UREDITEV
| Opis | E/M |  | cena/enoto | skupaj
1 | Barvanje cestnih označb z belo in rumeno enokomponentno barvo za asfalt:
~ označba parkirnih mest za invalide, Izdelava talnih barvnih oznak za parkirna mesta rezervirana za invalide z barvo za označbe v cestnem prometu, označba za označitev parkirnega mesta in znak
| Oznake izvedene z enokomponentno barvo v nanosu 250 mikronov, na svežo barvo se posuje 250 g/m2 reflektirajočih kroglic, ki dosegajo 100 mod/lux/m2, parkirišča za invalide (3 kom) 3,5 x 4,8 m. Glej podrobne opise in karakteristike v sklopu projekta prometne ureditve. | kpl | 3 |  | 0
~ V-50 - označba intervencijske površine, oranžna črta širine 10 cm,
| Oznake izvedene z enokomponentno barvo v nanosu 250 mikronov, na svežo barvo se posuje 250 g/m2 reflektirajočih kroglic, ki dosegajo 100 mod/lux/m2, intervencijska površina (1 kom) 2 črti dolžine 13,90 m. Glej podrobne opise in karakteristike v sklopu projekta prometne ureditve. | kpl | 2 |  | 0
2. | V-47.2 - označba parkirnih mest, črta širine 30 cm iz kamnitih plošč širine 30 cm. Dobava in vgrajevanje kamnitih tlakovcev za parkiriščne črte pravokotnih dimenzij 30x60cm, d=6cm, v betonsko podlago MB15 z zalivanjem stikov z cementno malto na pripravljeno in utrjeno tamponsko podlogo, z vsemi pomožnimi deli, prenosi in materiali (kamniti tlakovci granodiorid kot npr.Pohorski tonalit) Glej detajl št.17 | m2 | 57.6 |  | 0
| PROMETNA UREDITEV SKUPAJ |  |  |  | 0
V. | ZIDARSKA DELA
| Opis | E/M | količina | cena/enoto | skupaj
1 | Dobava, raznos in polaganje betonskih robnikov v betonski temelj iz betona MB 15, z zalivanjem stikov s cementno malto, skupaj z vsemi pomožnimi deli in prenosi.
a | - dimenzij 15/25/100 cm | m1 | 438.2 |  | 0
b | - dimenzij 5/30/100 cm | m1 | 120.5 |  | 0
2 | Dobava in vgrajevanje kamnitih tlakovcev za parkiriščne črte pravokotnih dimenzij 30x60cm, d=4cm, v betonsko podlago MB15 z zalivanjem stikov z cementno malto na pripravljeno in utrjeno tamponsko podlogo, z vsemi pomožnimi deli, prenosi in materiali (kamniti tlakovci kot npr.Pohorski tonalit) Glej detail št.17 | m2 | 17.28 |  | 0
3. | Dobava in vgrajevanje granitnih kock dimenzij 10/10/10cm, v pesek 4/8 mm, debeline 5 cm, na pripravljeno in utrjeno tamponsko podlogo, z vsemi pomožnimi deli, prenosi in materiali -otok krožišča | m2 | 12 |  | 0
4. | Dobava in vgrajevanje kamnitih plošč (npr. krajniki Tonalit) različnih neoblikovanih velikosti do od 0,30 do 0,50m2 debelin od 3-7cm na travnato površino s predhodno odstranitvijo humusa v debelini do 15 cm, z dobavo in razgrinjanjem peščene posteljice iz gramoznih krogel fi 3-8 cm, v sloju 5-12 cm, z vsemi pomožnimi deli, prenosi in materiali | m2 | 35 |  | 0
5. | Dobava in montaža betonske mulde sive barve širine 50cm | m1 | 60 |  | 0
| ZIDARSKA DELA SKUPAJ: |  |  |  | 0
VI. | OKOLJE OPREMA
| Opis | E/M | količina | cena/enoto | skupaj
1. | KLOPI IN MIZE
Izdelava in montaža zunanjih klopi in miz, po načrtu okolja - situacije in po detailu arhitekta (Detail 18,19) z vsemi pripravljalnimi in zaključnimi deli.
| ~ mize | kos | 1 |  | 0
| ~ klopi | kos | 7 |  | 0
2. | KOŠI ZA SMETI
| Izdelava in postavitev košov za smeti po detailu arhitekta (Detail 21), z vsemi pripravljalnimi in zaključnimi deli. | kos | 9 |  | 0
3. | STOJALA ZA KOLESA
| Izdelava, postavitev in vgradnja stojal za kolesa po detailu arhitekta (Detail 20). Z vsemi pripravljalnimi in zaključnimi deli. | kos | 4 |  | 0
4. | CESTNE SVETILKE
| Izdelavam dobava in montaža zunanjih svetilk pritrjenih v točkovni temelj do višine 7,00m, po načrtu okolja - situacije in po detailu arhitekta (Detajl 22) z vsemi pripravljalnimi in zaključnimi deli. | kos | 6 |  | 0
| OKOLJE SKUPAJ: |  |  |  | 0
VII. | ZASADITEV IN SETVENA DELA
| Opis | E/M | količina | cena/enoto | skupaj
KONCEPT UREDITVE DREVES IN TRAVNATIH POVRŠIN
1. | SAJENJE DREVES
Zasaditev vzdolž parkirišča je zasnovana kot eno-linijski drevored avtohtonih drevesnih iglavcev in sicer tistih, ki so v alpskem ekosistemu najbolj zastopana. Zasaditev je zasnovana na način, ki omogoča neposredno primerjavo drevesnih vrst, ki jih pogosto medsebojno zamenjujemo (smreka-jelka ali rdeči-črni bor). Na območju uvoza na parkirišče je zasajeno ruševje, ki je tipičen predstavnik gorske vegetacije, sočasno pa dovolj nizek, da je zagotovljena preglednost uvoza. Dostop do objekta zahodno od doma je poudarjen z dvo-linijskim drevoredom. Zaradi sezonske dinamike »olistanja« in barvne pestrosti je izbrana avtohtona vrsta macesna.
NORMATIVNA UREDITEV
V poglavju so opisani ukrepi, pogoji in predpisi v zvezi z urejanjem zelenih površin. Ob sajenju je potrebno upoštevati vsaj minimalne pogoje iz navedenih normativov: ~ DIN 18915/2002 Vegetacijska tehnika v krajinski gradnji, zemeljska dela (Vegetationstechnik im Landschaftsbau – Bodenarbeiten) ~DIN 18916/2002 Vegetacijska tehnika v krajinski gradnji, sadike in sajenje (Vegetationstechnik im Landschaftsbau - Pflanzen und Pflanzarbeiten)
NABAVA SADIK IN GNOJILA Sadike se nabavljajo po pogojih in terminskem planu. Če predpisanih sadik ni na voljo, mora izvajalec o spremembi obvestiti projektanta in šele z njegovim pisnim privoljenjem izvesti morebitno spremembo. Založno gnojilo s podaljšanim delovanjem mora biti v originalni embalaži z označeno dobo zagotovljenega delovanja (najmanj 2 leti).
ZALIVANJE IN GNOJENJE Zalivanje: 15 l/drevo. Gnojenje: vsaki sadiki se dodaja založno gnojilo (umetno gnojilo z dolgotrajnim delovanjem - s kontroliranim sproščanjem dušika na osnovi temperature – v takih gnojilih se dušik sprošča šele nad temperaturo +12 stopinj Celzija; gnojenje mora potekati nadzorovano, v ustreznih vremenskih razmerah). Sadilne jame zapolniti z rodovitno zemljo oziroma substratom. Vsako sadiko je treba zaliti z vodo, da se korenine sprimejo z zemljo.
NADZOR KVALITETE SAJENJA Projektant ugotavlja doslednost upoštevanja izvedbenega načrta, morebitna odstopanja zaradi prilagajanja situacije trenutnemu stanju na gradbišču se vnesejo v gradbeni dnevnik. Naročnik mora zagotoviti strokovni nadzor gradbišča. Pooblaščeni zastopnik – nadzorni investitorja je lahko samo univerzitetni diplomirani inženir krajinske arhitekture, gozdarstva, kmetijstva (smer: sadjarstvo – vrtnarstvo) in /ali hortikulture z referencami s področja drevesničarstva. Izvajalec in pooblaščeni zastopnik investitorja preverjata kvaliteto sajenja pri naključno izbranih sadikah. Pripombe se zabeležijo v gradbeno knjigo.
Vzdrževanje nasada: Drevje je treba redno zalivati. Kasnejše obrezovanje drevja le po potrebi, pomlajevalni rez, ko so drevesa že odrasla. Dreves in grmovnic se ne obrezuje v času valjenja ptic!
Kakovosti sadik so določene po ENA (European Nurserystock Association) standardih. Sadijo se sadike drevesa s koreninsko grudo (kakovosti VD-KG)). Sajenje sadik s koreninsko grudo je manj tvegano, zato se jih lahko sadi v katerem koli delu leta, vendar ne sme biti ekstremne suše ali hudega mraza.
KONČNI PREVZEM Zasaditve se prevzamejo šele, ko je jasno, da so se vse sadike uspešno prijele. Pred pretekom garancijskega roka (ki je običajno dveletni) izvajalec in pooblaščeni zastopnik investitorja ugotovita, ali je izvajalec zamenjal sadike skladno z garancijo. Ugotovitve se vnesejo v zapisnik. Garancijski rok se lahko ob ugotovljenih nepravilnostih ali zamenjavah sadik ustrezno podaljša.
SEZNAM RASTLINSKEGA MATERIALA
Vse sadike morajo biti v skladu z »ENA« standardom (European Nurserystock Asocciation), min višine 2,5 m (razen ruševje).
| ~ Picea abies (smreka) | kom | 1 |  | 0
| ~ Abies alba (jelka) | kom | 1 |  | 0
| ~ Pinus sylvestris (rdeči bor) | kom | 1 |  | 0
| ~ Pinus nigra (črni bor) | kom | 1 |  | 0
| ~ Larix decidua (macesen) | kom | 7 |  | 0
| ~ Pinus mugo (ruševje) | kom | 3 |  | 0
NAČIN IN ČAS SAJENJA Ne sme se saditi pri nizkih temperaturah, ko zemlja začne zmrzovati ali je že zmrznjena. Sadi se vedno v suhem vremenu. Sadi se na pripravljeno površino. Sajenje se izvaja po tehnologiji izvajalca, s tem, da se je treba izogibati kakršnim koli poškodbam sadik med transportom, med hranjenjem na gradbišču in pri sajenju. Pred sajenjem se obreže korenine sadik brez grude, pri kontejnerskih sadikah pa se pretrga polst, ki obdaja korenine. Sadik brez koreninske grude ob mrazu ne smemo saditi. Velikost sadilne jame velja za sajenje dreves na raščenem terenu: 1,5 kratna velikost premera bale oziroma lonca rastline. Koreninska gruda mora biti trdna in čvrsta ter dobro prekoreninjena. Zaščitena mora biti s tkanino za varovanje koreninske grude. Vse sadike z golimi koreninami se odpremljajo v šopih – svežnjih. Pri rokovanju z rastlinami z golimi koreninami in njihovem prevozu je treba zagotoviti, da se korenine ne izsušijo!
VELIKOST SADIKE Sadike morajo ustrezati v projektu predpisani velikosti. Razvrstitev je ustrezna, če vse rastline dosegajo vsaj najmanjše predpisane velikosti. Višina sadike se meri od ravni tal (od koreninskega vratu). Obseg debla pri drevesih pa se meri 1m nad ravnijo tal (nad koreninskim vratom).
PRIPRAVA SADIK NA SAJENJE Sadike je treba saditi takoj ob dobavi, če to ni mogoče, pa jih je treba na gradbišču ustrezno shraniti (zavarovanje pred pozebo, izsušitvijo, pregretjem), vendar največ 48 ur. Če se prekorači čas hranjenja 48 ur so potrebni dodatni ukrepi (vlaženje in pokrivanje), odvisni od letnega časa, vremenskih razmer, časa do sajenja in lastnosti sadik. Če to ne zadostuje, morajo sadike v zasip v drevesnice.
SAJENJE SADIK Material za transport sadik in drugi pomožni material (netrohljive zabojnike, lončke, polivinilaste vrečke, ipd.) je treba po končanih delih odstraniti. Pri sajenju se žična mreža, ki varuje koreninsko grudo, ne odvezuje, niti se ne odstranjuje tkanine, oboje mora biti iz materiala, ki v zemlji oziroma substratu strohni, žica mora razpasti po dveh rastnih dobah. Pri saditvi je treba korenine in grude na vseh straneh zapolniti s substratom oziroma rahlo zemljo in jo enakomerno potlačiti. Po sajenju je treba sadilno površino poravnati, zrahljati in očistiti, sledi močno namakanje, pri drevesih je treba izdelati velikosti drevesa primerne zalivalne sklede, tako da teče voda k rastlini.
OPORA Zagotoviti je treba oporo, primerno rastlini in mestu sajenja. Drevesa se fiksira z opornimi količki, ki morajo biti primerno obdelani, predvsem pa impregnirani tako, da zdržijo kot opora najmanj 3 leta. Trak za pritrditev mora biti ustrezno širok, elastičen in izdelan iz materiala, ki sčasoma razpade (npr. vrvi iz kokosovih vlaken).
DREVESNE SADIKE Projekt predpisuje avtohtone sadike. Tip sadik se po potrebi spremeni. Sadike naj bodo v velikostni kategoriji, ki odgovarja tehničnim in kakovostnim zahtevam za prezimno trdne sadike Zveze evropskih drevesnic.
SIDRANJE DREVES IN STABILIZACIJSKA OPORA Sadilne jame za drevesne sadike je treba izkopati v širini, ki ustreza 1,5 kratnemu premeru bale oz. koreninske grude rastline in do globine, ki ustreza višini koreninske grude. Sadike dreves se učvrsti s 3 opornimi količki. Količki morajo biti primerno obdelani, predvsem pa impregnirani tako, da zdržijo kot opora najmanj 3 leta. Trak za pritrditev mora biti zadosti širok in elastičen, izdelan iz materiala, ki sčasoma razpade.
Slika 1: Shematski prikaz stabiliziranja dreves z opornimi količki - tloris.
2. | ZATRAVLJENE POVRŠINE
Travne površine se ureja v času od maja do septembra, vedno v suhem vremenu, a ne v sušnem obdobju, na pripravljeno površino.
PRIPRAVA TAL
Mešanico zemlje, mivke in gnojila, ki izravnati na debelino vsaj 10 cm, utrditi z valjarjem, ki je težak od 80 do 100 kg. Nato 2 do 3 cm debel sloj mešanice presejane humusne zemlje in mivke (razmerje 2/3 zemlje, 1/3 mivke). Tega sloja zaradi učinkovitejšega naleganja in ukoreninjenja travne ruše NE VALJATI!
Sledi fino planiranje na višino ± 1 cm ter setev travne mešanice ali polaganje travne preproge na ustrezno pripravljen rastni sloj. Travno rušo položiti v dveh dneh po pripravi podlage.
STRUKTURA TAL
Najprimernejša je rodovitna humusna zemlja. Težko, zbito ali ilovnato zemljo redčiti – drenirati z mivko (razmerje 2/3 zemlje in 1/3 mivke). V mešanico zemlje in mivke dodati mineralno gnojilo, ki vsebuje relativno več kalija in fosforja (ne dušika). Kalij in fosfor krepita koreninski sistem in povečujeta odpornost trave. Iztrošeni zemlji pred polaganjem dodati več gnojila in v prvih mesecih po polaganju pogostejše gnojenje. Kisla tla (ph zemlje manjši od 5.5) apniti.
Opozorilo:
** Pripravljena mešanica zemlje ne sme vsebovati grobega kamenja, gradbenega materiala ali drugih nečistoč!
** Gnojilo vmešati v zemljo in mivko!
TRAVNA MEŠANICA
Travna semenska mešanica mora biti pripravljena posebej za zahtevnejše klimatske razmere in vsebovati izključno sorte, primerne za naše podnebje, ki so trpežne na gaženje, se hitro obnavljajo in dobro prenaša ekstremne razmere (mraz, vročina, suša).
OSKRBA TRATE
Zalivanje:(zgodaj zjutraj ali pozno zvečer, ko ni prevroče) Po setvi je potrebno površino prekriti z vodopropustno kopreno ter redno in zmerno zalivati. Zalivanja so lahko manj intenzivna, morajo pa biti vsakodnevna, da se zagotovi vzdrževanje vlage v zemlji do globine 5 do 10 cm. Tako zalivati, dokler se trava močno ne ukorenini. Potem le redna košnja, gnojenje in zalivanje.
Opozorilo:
** Pretirano zalivanje povzroči izpiranje semen ter večjo verjetnost pojavljanja različnih plesni.
Predlagana travna semenska mešanica za pokrajine:
40% Festuca oviona duriuscula NORDIC
15% Festuca rubra commutata RAYMOND
15% Festuca rubra rubra FELIX
15% Festuca rubra trichophylla DAWSON
15% Lolium perenne RIVAL
Humusiranje zelenic brez valjanja, vključno z sejanjem travnega semena.
| debelina humusa min. 20 cm. | m2 | 400 |  | 0
| ZASADITEV IN SETVENA DELA SKUPAJ: |  |  |  | 0

## F.Dvigalo
F. | EVAKUACIJSKO DVIGALO- GRADBENO OBRTNIŠKA DELA
REKAPITULACIJA EVAKUACIJSKEGA DVIGALA
| EVAKUACIJSKO DVIGALO SKUPAJ: |  |  |  | 0
F. | EVAKUACIJSKO DVIGALO:
| Opis | E/M | količina | cena/enoto | skupaj
Splošna določila:
Splošna določila veljavna v RS, mora izvajalec del upoštevati v ponudbi in pri izvajanju del !! Dvigalo mora biti v skladu s standardom SIST 81-72 in ŠPV tega projekta.
| Osebno dvigalo brez strojnice po detajlu št. 10. | kom | 1 |  | 0
Dvigalo služi za evakuacijo v primeru požara!
nazivna nosilnost in hitrost 630 kg ali 8 oseb; 1,0 m/s višina dviga 12,90 m število postaj in dostopov 5/5, neprehodna kabina krmilje mikroprocesorsko, simplex, zbirni sistem gor-dol FCL, požarna evakuacijska vožnja, avtomatsko reševanje v primeru izpada omrežne napetosti, krmilna omara je nameščena v najvišji postaji poleg vrat
pogon digitalno frekvenčno regulirani sinhroni brezreduktorski motor s permanentnimi magneti ter brezazbestno zavoro, regenerativni pogon, nosilna sredstva so patentirani ploščati POLIURETANSKI TRAKOVI z do trikrat daljšo življenjsko dobo kot jeklene vrvi, opremljeni so s stalnim elektronskim nadzorom izrabljenosti. dimenzije kabine (š x g x v) 1100 x 1400 x 2200 mm
vrata kabine avtomatska, dvokrilna teleskopska, 900 x 2100 mm frekvenčno regulirani pogon, krila iz inox brušene pločevine, zaščita potnikov pred ukleščenjem z infrardečo svetlobno zaveso. vrata jaška avtomatska, dvokrilna teleskopska, 900 x 2100 mm, krila ozek okvir SF iz brušene inox pločevine, požarna odpornost EI30 po SIST EN81-58
oprema kabine brušen inox strop s posredno razsvetljavo, vse stene brušena inox pločevina, na eni stranski steni okrogel ročaj s premerom 33 mm (držalo brušeno nerjaveče jeklo, zaobljeni nosilci so zrcalno polirani), na zadnji steni ogledalo po celi višini, tla kvalitetna guma, v barvi RAL 1002 in strukturi lesa, na eni bočni steni je po vsej višini nameščeno obokano INOX kabinsko tipkalo (modri LCD pokazatelj, okrogle tipke z Braillovo pisavo, tipka za odpiranje vrat, tipka za alarm, stikalo na ključ za prednostno vožnjo, prostoročna telefonska povezava s klicnim centrom), vertikalna LED razsvetljava okrog tipkala.
Zunanja tipkala in pokazatelji v vsaki postaji nadometno INOX pozivno tipkalo, v vseh postajah LED kazalnik položaja kabine in smeri vožnje v brušenem nerjavečem jeklu (HPI15), zunanja signalizacija nameščena na steno poleg vrat vrsta in dimenzije jaška (š x g) betonski jašek; 1650 x 1750 mm, montaža vrat v jašek višina vrha jaška min. 2600 mm – znižana glava jaška (merjeno od gotovega poda do vrha jaška)
globina jame jaška 950 mm (merjeno od gotovega poda do dna jaška) pod jaškom ni pohodnega prostora dodatna oprema razsvetljava jaška, lestev za dostop v jamo jaška in vtičnica na strehi kabine, vsa oprema dvigala v povezavi z izvedbo za gasilce.
| EVAKUACIJSKO DVIGALO SKUPAJ: |  |  |  | 0

## G.1.Rekapitulacija strojne
G.1. | STROJNE INSTALACIJE
REKAPITULACIJA
| 0. SKUPNO | 0
| 1. VODA IN KANALIZACIJA | 0
| 2. OGREVANJE | 0
| 3. PREZRAČEVANJE | 0
| 4. UNP | 0
| 5. ZUNANJI VODOVOD IN HIDRANTNO OMREŽJE | 0
| STROJNA DELA SKUPAJ | 0
V popisih je nekatera oprema že točno opisana glede na proizvajalca in tip proizvoda. Izvajalec lahko v skladu s 37. členom ZJN-2 opremo zamenja. Zamenjana oprema mora biti tehnično in kvalitetno enakovredna ali boljša od opreme izbrane v popisih.
IZVAJALEC NAJ PRI PONUDBENI CENI UPOŠTEVA
· dobavo in montažo strojnih inštalacij in strojne opreme,
· kompleten potreben material, pomožni material,
· pripravljalna in zaključna dela,
· vsa pomožna dela za izvršitev pogodbenih del,
· pomožna gradbena dela kot so dolbljenje utorov, vrtanje prebojev itd, iznos ruševin iz objekta na deponijo,
· ureditev gradbišča v skladu s predpisi; vključno s stroški izdelave in postavitve gradbiščne table,
· stroške začasnih priključkov za elektriko, vodo, telefon, fax. ter njihovo porabo,
· izdelavo delavniške dokumentacije in dostavo vzorcev,
· izročitve del,
· udeležbo na tehničnem pregledu,
· delo preko delovnega časa in dela ob praznikih,
· tekoče in končno čiščenje objektov, gradbišča in javnih površin, kakor tudi eventualna popravila poškodb na cestnih, parkirnih in javnih površinah, po naslovu del izvajalca,
· orodja, delovno opremo, mehanizacijo, dvigala in potrebne delovne odre,
· vse manipulativne stroške, transport, prenose, dvige,
· takse za transportna sredstva in prevoze, potrebne za izvedbo pogodbenih del,
· izdelavo tehnoloških načrtov za izvedbo del,
· eventualne prekinitve del zaradi :
o izdelave dodatne ali dopolnilne projektne dokumentacije,
o zahtev naročnika,
o zahtev tretjih oseb ali organov,
· zakonske in druge obveznosti,
· takse najema zemljišča za potrebe gradbišča – deponij (če je to potrebno), vključno s stroški pridobitve dovoljenja za zaporo in označitev – vse skladno s Pravilnikom o ravnanju z gradbenimi odpadki,
· takse za legalno komunalno odlagališče in ostale stroške komunale,
· izdelavo poročila o gospodarjenju z gradbenimi odpadki,
· preiskave, preizkuse, izjave o skladnosti in certifikate za vgrajene materiale in opremo,
· potrebne meritve zahtevane za tehnični pregled in uporabno dovoljenje, ki jih opravi neodvisna pooblaščena inštitucija (pregledi, meritve in poročila SIQ, …)
· izdelavo dokumentacije o zanesljivosti objekta v 3 izvodih,
· NOV v 2 izvodih ter ročni vnos sprememb v PZI načrte,
· morebitna izvedenska mnenja,
· pridobitev bančnih garancij, dovoljenj in soglasij,
· izvajalčev in varnostni nadzor za potrebe izvedbe,
· zagotavljanje varnosti in zdravja pri delu in protipožarno varnost na delovišču,
· zavarovanja del,
· zavarovanje objekta,
· zavarovanje izdelkov pred poškodbami do predaje naročniku,
· izdelavo načrta organizacije gradbišča, na podlagi varnostnega načrta,
· zavarovanja dokazov stanja sosednjih objektov in premoženja (video in foto posnetki, cenilna poročila…),
· odprave možnih poškodb na drugih objektih ali na obstoječi infrastrukturi, iz naslova izvedbe del izvajalca,
· vse druge stroške, ki so potrebni, da se pogodbena dela izvedejo tako, da je pogodbeno dogovorjena cena dokončna.

## Skupno
0. POPIS MATERIALA IN DEL - SKUPNO
| Opis | E/M |  | cena/enoto | skupaj
1. | Izdelava PID dokumentacije | kpl | 1 |  | 0
2. | Izobraževanje prevzemnika opreme, ureguliranje opreme in zagon opreme. | kpl | 1 |  | 0
3. | Izvedba meritev prezračevanja | kpl | 1 |  | 0
4. | Dobava in montaža gasilnih aparatov
| Gasilni aparat na prah - S6. Dobava in montaža. | kpl | 10 |  | 0
| Gasilni aparat na prah - S9. Dobava in montaža. | kpl | 14 |  | 0
5. | Izpiranje in dezinfekcija vodovodne napeljave ter izdaja porocila o ustreznosti pitne vode | kpl | 1 |  | 0
|  |  |  | SKUPAJ: | 0

## VO-KA
1. POPIS MATERIALA IN DEL - VODA IN KANALIZACIJA
REKAPITULACIJA
| A. Sanitarni elementi |  |  |  | 0
| B. Cevne povezave |  |  |  | 0
| C. Kanalizacija |  |  |  | 0
| D. Deževnica |  |  |  | 0
| VODA IN KANALIZACIJA SKUPAJ |  |  |  | 0
| Opis | E/M |  | cena/enoto | skupaj
A. SANITARNI ELEMENTI
1. | Komplet umivalnik, sestavljen iz:
Umivalnik iz sanitarne keramike. Širina umivalnika 40 cm, barvni odtenek in tip po izbiri arhitekta. Zajeta tudi pritrdilni in tesnilni material
Enoročna stoječa armatura 1/2" za umivalnik. Z odtočnim ventilom 6/4" s čepom na vzvod in sifonom ter fleksibilnimi cevmi. Vključno s kotnimi ventili.
Suhomontažna / mokromontažna nosilna konzola umivalnika.
| - sobe | kpl | 30 |  | 0
| - učilnice, jedilnica | kpl | 5 |  | 0
| - skupni prostori | kpl | 3 |  | 0
| - javne sanitarije in drugo | kpl | 8 |  | 0
2. | Komplet WC konzolni, sestavljen iz:
Straniščna školjka iz sanitarne keramike, viseča na steni, vključno s sedežno desko s pokrovom, barva in tip školjke po izbiri arhitekta. Zajeta tudi suhomontažna / mokromontažna nosilna konzola, pritrdilni in tesnilni material.
Podometni splakovalnik z nosilnim ogrodjem za WC, iz plastike, z izolacijo proti rosenju, z notranjo garnituro, z odtokom, kotnim ventilom in splakovalno cevjo, splakovalna količina 9 l, aktiviranje od spredaj z dvojno tipko, barva in tip po izbiri arhitekta. Z nosilnim okvirjem za suho montažo.
| - sobe | kpl | 27 |  | 0
| - skupni prostori | kpl | 3 |  | 0
| - javne sanitarije | kpl | 4 |  | 0
3. | Komplet WC konzolni za invalide, sestavljen iz:
Straniščna školjka iz sanitarne keramike, viseča na steni, vključno s sedežno desko s pokrovom, barva in tip školjke po izbiri arhitekta. Zajeta tudi suhomontažna / mokromontažna nosilna konzola, pritrdilni in tesnilni material. Zajeti tudi oporno konzolo - prijemalo iz nerjavega jekla.
Podometni splakovalnik z nosilnim ogrodjem za WC, iz plastike, z izolacijo proti rosenju, z notranjo garnituro, z odtokom, kotnim ventilom in splakovalno cevjo, splakovalna količina 9 l, aktiviranje od spredaj z dvojno tipko, barva in tip po izbiri arhitekta. Z nosilnim okvirjem za suho montažo.
| - sobe | kpl | 3 |  | 0
4. | Komplet prha, sestavljena iz:
Kad za tuširanje, dimenzije 90x90 cm, z točkovnim talnim odtokom preko sifona.
Enoročna armatura za prho 1/2". Z ročno prho in gibko cevjo iz kovine, pokromano, s pomično konzolo za prho in podometna ventila.
Dvojna steklena stena širine 90x90cm s kromanim profilom za pritrditev na steno ter pritrditveno konzolo, barva in tip po izbiri arhitekta.
| - sobe | kpl | 27 |  | 0
| - servisni prostori | kpl | 3 |  | 0
5. | Komplet prha za invalide, sestavljena iz:
Prostor za tuširanje v nivoju tlaka, dimenzije 90x90 cm, z točkovnim talnim odtokom preko sifona.
Enoročna armatura za prho 1/2". Z ročno prho in gibko cevjo iz kovine, pokromano, s pomično konzolo za prho in podometna ventila.
Steklena stena širine 90x90cm s kromanim profilom za pritrditev na steno ter pritrditveno konzolo, nosilna konzola za tuš, barva in tip po izbiri arhitekta.
| - sobe | kpl | 3 |  | 0
6. | Komplet urinal konzolni, sestavljen iz:
Izlivna školjka iz sanitarne keramike, viseča na steni, barva in tip školjke po izbiri arhitekta. Zajeta tudi suhomontažna nosilna konzola, pritrdilni in tesnilni material.
Podometni elektronski splakovalnik z notranjo garnituro, z odtokom, kotnim ventilom in splakovalno cevjo. Aktiviranje elektronike spredaj. Z nosilnim okvirjem za suhomontažno vzidavo.
S pripadajočimi elektroinstalacijskimi deli za priklop elektronskega splakovalnika.
| - skupni prostori | kpl | 1 |  | 0
7. | Komplet trokadero, sestavljen iz:
Školjka iz sanitarne keramike s stranskim odtokom, barva in tip po izbiri arhitekta. Kromirana rešetka. Pritrdilni material in tesnilni material.
Tlacni izplakovalnik s podometno izplakovalno cevjo DN 100. Kromirana, enorocna, zidna mešalna baterija s podaljšanim izlivom, tip po izbiri arhitekta Vključno s kotnimi ventili.
| - sobe | kpl | 4 |  | 0
| - kuhinja | kpl | 2 |  | 0
| - skupni prostori | kpl | 2 |  | 0
8. | Korito iz nerjave pločevine s sifonom širina korita 80 cm, barvni odtenek in tip po izbiri arhitekta. Pritrdilni material.
| Enoročna stoječa armatura za korito. Z odtočnim ventilom s čepom na vzvod. Vključno s kotnimi ventili. (čajna kuhinja in soba v 3.N) | kpl | 3 |  | 0
9. | Priprava za elemnte:
| pralni stroj odtok PP50 in voda 1/2" | kpl | 3 |  | 0
| pomivalni stroj odtok PP50 | kpl | 3 |  | 0
| prezračevalna naprava PP32 | kpl | 4 |  | 0
10. | Druga oprema - sobe:
| Nosilnik na papirnate brisače | kos | 30 |  | 0
| Metlica za WC, krom | kos | 30 |  | 0
| Držalo za WC papir, krom | kos | 30 |  | 0
| Dozator za tekoče milo, krom | kos | 30 |  | 0
| Podajalec za wc podloge, | kos | 30 |  | 0
| Koš za smeti | kos | 30 |  | 0
| Kljukice za obešanje krom | kos | 30 |  | 0
| Ogledalo sanitarije | kos | 30 |  | 0
11. | Druga oprema - skupni prostori:
| Dozator za milo krom | kos | 9 |  | 0
| Nosilnik na papirnate brisače | kos | 6 |  | 0
| Metlica za WC, krom | kos | 4 |  | 0
| Držalo za WC papir, krom | kos | 4 |  | 0
| Podajalec za wc podloge, | kos | 4 |  | 0
| Podajalec vrečk v Ž wc krom | kos | 2 |  | 0
| Koš za smeti | kos | 4 |  | 0
| Oznake sanitarij krom | kos | 4 |  | 0
| Ogledalo sanitarije | kos | 9 |  | 0
12. | Druga oprema - servisni prostori:
| Dozator za milo krom | kos | 3 |  | 0
| Nosilnik na papirnate brisače | kos | 3 |  | 0
| Metlica za WC, krom | kos | 3 |  | 0
| Držalo za WC papir, krom | kos | 3 |  | 0
| Podajalec za wc podloge, | kos | 3 |  | 0
| Podajalec vrečk v Ž wc krom | kos | 2 |  | 0
| Koš za smeti | kos | 3 |  | 0
| Oznake sanitarij krom | kos | 3 |  | 0
| Kljukice za obešanje krom | kos | 3 |  | 0
| Ogledalo sanitarije | kos | 3 |  | 0
13. | Podometna omarica za vgradnjo v stene kopalnic, servisnih in skupnih prostorov za posamično zapiranje razvoda posameznega dela stavbe v primeru izliva ali poškodb na opremi. V steno se vgradi podometna omarica velikosti (š/v/g) 20x20x10cm z setom krogelnih zapornih ventilov velikosti 3x DN15 (hladna, topla in deževnica). Omarica prašno lakirana z barvo po izbiri arhitekta
| - sobe | kos | 30 |  | 0
| - skupni prostori | kos | 2 |  | 0
| - pomožni prostori | kos | 5 |  | 0
* vse pozicije šteti kot dobava in montaža
* Kuhinjska oprema zajeta v popisu tehnologije
| SANITARNI ELEMENTI SKUPAJ |  |  |  | 0
| Opis | E/M |  | cena/enoto | skupaj
B. CEVNE POVEZAVE
1. | Univerzalna večplastna cev v kolutu (50 m) skupaj z toplotno izolacijo, odporna do 95 st.C in 10 bar.
| 14x2 izol. 9mm | m | 186 |  | 0
| 16x2 izol. 13mm | m | 348 |  | 0
| 20x2,25 izol. 13mm | m | 746 |  | 0
| 25x2,25 izol. 13mm | m | 425 |  | 0
| 32x3 izol. 19mm | m | 411 |  | 0
| 40x4,5 izol. 19mm | m | 138 |  | 0
2. | Fazonski kosi za cevi iz točke 1.
| 14x2 | kpl | 1 |  | 0
| 16x2 | kpl | 1 |  | 0
| 20x2,25 | kpl | 1 |  | 0
| 25x2,5 | kpl | 1 |  | 0
| 32x3 | kpl | 1 |  | 0
| 40x4,5 | kpl | 1 |  | 0
3. | Pritrdilni in tesnilni material | kpl | 1 |  | 0
4. | Cevi izdelane iz jekla, za cevni navoj, varjene ali brezšivne, galvanizirane s cinkom, srednjetežke, vključno vsi fazonski pocinkani kosi iz temper litine, cevi odgovarjajo po DIN 2440, fazonski kosi po DIN 2950. Izolirana cev z paronepropustno izolacijo po opisu, vključno ves tesnilni material
| DN 15 izolirano paronepropustno 13mm | m | 155 |  | 0
| DN 20 izolirano paronepropustno 13mm | m | 95 |  | 0
| DN 25 izolirano paronepropustno 19mm | m | 86 |  | 0
| DN 32 brez izolacije suhi hidrantni vod | m | 66 |  | 0
| DN 32 izolirano paronepropustno 25mm | m | 55 |  | 0
| DN 40 izolirano paronepropustno 25mm | m | 12 |  | 0
5. | Dobava in montaža Eurohidranta velikosti DN25 za pretoke 0,27l/s z zapornim ventilom, cevjo in ročnikom ter omarico. | kos | 7 |  | 0
6. | Krogelna zaporna pipa za sanitarno toplo vodo do temperature 70 st.C, z navojnim priključkom in izpustom, komplet z montažnim materialom. Za zaporo dvižnih vodov in za razdelilnik.
| DN32 PN10 | kos | 2 |  | 0
| DN25 PN10 | kos | 12 |  | 0
| DN20 PN10 | kos | 16 |  | 0
| DN15 PN10 | kos | 33 |  | 0
7. | Dušilni ventil za sanitarno toplo vodo do temperature 70 st.C, z navojnim priključkom, komplet z montažnim materialom. Za zaporo dvižnega voda in dušenje cirkulacije.
| DN15 PN10 | kos | 9 |  | 0
9. | Izdelava razdelilnika vode iz pocinkanih spojnih elementov velikosti DN50 s priključki 1 xDN40, 1x DN32 in 1x DN25 | kpl | 2 |  | 0
| Izdelava razdelilnika vode iz pocinkanih spojnih elementov velikosti DN25 s priključki 1 xDN25, 2x DN20 in 1x DN15 | kpl | 1 |  | 0
| Izdelava razdelilnika vode iz pocinkanih spojnih elementov velikosti DN25 s priključki 1 xDN25 in 3x DN15 | kpl | 1 |  | 0
10. | Tlačni preizkus vodovodne instalacije na 13bar v času 24h ter izdaja zapisnika o tlačnem preizkusu. | kpl | 1 |  | 0
11. | Tesnenje prehodov skozi požarne sektorje. Preboji zazidani ali tesnjeni z tesnilno maso ali manšete z požarno odpornostjo EI60 | kos | 90 |  | 0
12. | Pripravljalna del, zarisovanje, zakljucna dela. | kpl | 1 |  | 0
13. | Razna manjša nepredvidena dela, ki se bodo obračunavala na osnovi vpisa v gradbeni dnevnik. (5%) | kpl | 1 |  | 0
| CEVNE POVEZAVE SKUPAJ |  |  |  | 0
| Opis | E/M |  | cena/enoto | skupaj
C. KANALIZACIJA
1. | Odtočna cev iz PP; zajeti tudi vse fazonske kose, tesnilni material in pritrdilni material
| F32 - PP - odtok iz klima naprav | m | 26 |  | 0
| F50 - PP | m | 85 |  | 0
| F70 - PP | m | 105 |  | 0
| F110 - PP | m | 54 |  | 0
| Duktil DN75 | m | 32 |  | 0
| Duktil DN110 | m | 26 |  | 0
2. | Odtočna cev večplastna, nizkošumne izvedbe; zajeti tudi vse fazonske kose, tesnilni material in pritrdilni material.
| F100 | m | 155 |  | 0
| F125 | m | 42 |  | 0
3. | Odtočna cev iz PP skupaj z izkopom v temelju cca. 0,3m3/m izdelavo posteljice in polnim obbetoniranjem cevi.
| F100 | m | 32 |  | 0
| F125 | m | 11 |  | 0
| F160 | m | 24 |  | 0
4. | Odtočna cev iz duktila skupaj z izkopom v temelju cca. 0,3m3/m izdelavo posteljice in polnim obbetoniranjem cevi.
| F75 | m | 14 |  | 0
| F100 | m | 24 |  | 0
| F125 | m | 5 |  | 0
| F160 | m | 26 |  | 0
5. | Vgradnja in pritrditev čistilnega kosa v steni ali pod stropom.
| DN 100 | kos | 18 |  | 0
| DN 125 | kos | 21 |  | 0
| DN 150 | kos | 4 |  | 0
6. | Vgradnja in pritrditev omejevalnika padca na vertikalah iz mansarde in 3.nadstropja, v sestavi tipksega kosa ali S sistema sestavljenega iz 4x45° kotnim fazonskim kosom
| DN 100 | kos | 10 |  | 0
7. | Talni sifon z nastavljivim vtokom in kromirano rešetko, odtokom F56/50mm, vtočnim lijakom iz PP in vgradnjo zaščito | kos | 38 |  | 0
8. | Talna rešetka iz inoxa z pohodno rešetko in tacami za vzidavo. Dimenzija odtoka in dotoka DN75. Pretočne izvedbe s smradno zaporo.
Ustreza produkt Aco ali enakovredno.
| 20x50cm | kpl | 10 |  | 0
Linijska talna rešetka za vgraditev v tlak odložišča za smuči velikosti 20x550cm z pohodno rešetko in tacami za vzidavo. Dimenzija odtoka in dotoka DN75. Pretočne izvedbe s smradno zaporo.
| 20x50cm | kpl | 1 |  | 0
Kuhinjska talna rešetka iz inoxa z pohodno rešetko in tacami za vzidavo. Dimenzija odtoka in dotoka DN75. Pretočna izvedba s smradno zaporo.
Ustreza produkt Aco ali enakovredno.
| 50x25cm | kpl | 3 |  | 0
9. | Kape za odduhe DN110 | kos | 11 |  | 0
10. | Izdelava jaška za odpadne vode iz PE cevi ali vodoneprepustnega betona velikosti cca. 60x60x60cm in z smradotesnim pokrovom. | kpl | 9 |  | 0
11. | Lovilec maščob za vgradnjo v zemljino povozne izvedbe z povoznim pokrovom in zaščito za povozne površine. Tip: Lovilec maščob Aco Lipumax P velikost 4 z usedalnikom volumna 980l. Dobava in montaža. | kos | 1 |  | 0
12. | Tlačni preizkus celotnega kanalizacijskega sistema na tesnost s preizkusnim tlakom 0,5bar in preizkus kanalizacije na pretok. Zajeta tudi izdelava zapisnika. | kpl | 1 |  | 0
13. | Pripravljalna del, zarisovanje, zakljucna dela. | kpl | 1 |  | 0
| KANALIZACIJA SKUPAJ |  |  |  | 0
| Opis | E/M |  | cena/enoto | skupaj
D. DEŽEVNICA
1. | Črpalka za izkoriščanje deževnice (hidrofor) potopne izvedbe za montažo v cisterno deževnice. Dobava montaža, elektro priklop in zagon. Skupaj z opremo:
-potopna črpalka: V=3m3/h in dp=5bar 1x
- inline filter v jašku ali filterski kolektor 1x
- plavajoča sesalna košara 1x
- zaporna pipa DN32 2x
- cevni ločevalnik velikosti DN25 1x
- raztezna posoda za nazivni tlak p=6bar V=80l; pN2=3bar 1x
- avtomatika za sesanje deževnice, ki v primeru pomankanja deževnice izvede avtomatski preklop na vodovodno omrežje. Zajeto tudi merjenje nivoja v cisterni. 1x
| - avtomatski set za sesanje vode iz površine (dolžina kabla 2m) 1x | kpl | 1 |  | 0
2. | Zbiralnik za shranjevanje meteorne vode. Zbiralnik je primeren za vkop v zemljo. Višine cca. 2,6m premer 2,1m. Volumen zbiralnika 5.500l. | kos | 1 |  | 0
3. | Povezava med zbiralnikom deževnice in med napravo (hidroforjem). Povezava za vodo iz cevi PE d25 (primerne za vodo). Povezava komunikacija / napajanje v zaščitni cevi. Skupaj z izkopom v zemljini cca. 0,5m3/m izdelavo posteljice in obsipom. |  |  |  | 0
| PE d25 | m | 38 |  | 0
| komunikacija / napajanje | m | 38 |  | 0
4. | Elektro priključitev in zagon naprave. | kpl | 1 |  | 0
5. | Pritrdilni in tesnilni material | kpl | 1 |  | 0
| DEŽEVNICA SKUPAJ |  |  |  | 0
* Vse predpriprave in pomozna gradbena dela kot so dolbljenje utorov, vrtanje prebojev itd., iznosi materiala itd. so obračunani v ceni postavke v sklopu voda in kanalizacija.
* ostala gradbena dela popisana v gradbenih delih
* vsa uporabljena izolacija minimalno razreda C-s3 po standardu SIST EN 13501-1
* kuhinjska - prestavitev priključkov na obstoječo opremo

## Ogrevanje
2. POPIS MATERIALA IN DEL - OGREVANJE
REKAPITULACIJA
| A. Talno ogrevanje |  |  |  | 0
| B. Radiatorsko ogrevanje |  |  |  | 0
| C. Konvektorji |  |  |  | 0
| OGREVANJE SKUPAJ |  |  |  | 0
| Opis | E/M |  | cena/enoto | skupaj
A. TALNO OGREVANJE
1. | Sistemske plošče z razmakom 80mm in celotne višine min. 50mm
| gostota 20kg/m3 | m2 | 140 |  | 0
2. | Cevi iz PEX z difuzijsko zaporo kisika. Polaganje cevi v razmaku 10, 15 in 20cm
| 16x2 | m | 850 |  | 0
3. | Razdelilnik za talno ogrevanje s priključki. Razdelilnik je opremljen z zapornimi pipami DN25, termometrom in zapornimi armaturamio na dovodu in z dušilnimi ventili s prikazom na povratku.
| za 10 priključkov (dovodni in odvodni) | kpl | 1 |  | 0
4. | Podomet kovinska omarica za razdelilnike:
| Podometna omarica dimenzij 1.025mm x 710mm x 110mm tip 10 pokončne izvedbe za vgradnjo razdelilnikov. Prašno lakiranje po zahtevi arhitekta. | kpl | 1 |  | 0
5. | Folija Pe | m2 | 140 |  | 0
6. | Krogelna navojna pipa s holandskim prilključkom
| G1" | kos | 2 |  | 0
7. | Avtomatski odzračevalni lončki | kos | 2 |  | 0
8. | Plastifikator | l | 11 |  | 0
9. | Spojni material Eurospojke | kpl | 1 |  | 0
10. | Obrobni trak iz penjenega polietilena 130 mm x 10 mm | m | 210 |  | 0
11. | Tlačni preizkus sistema talnega ogrevanja v času 24h in s preizkusnim tlakom 6bar. | kpl | 1 |  | 0
12. | Pripravljalna in zaključna dela. Pomožna dela, drobni material, transportni stroški. | kpl | 1 |  | 0
| TALNO OGREVANJE SKUPAJ |  |  |  | 0
| Opis | E/M |  | cena/enoto | skupaj
B. RADIATORSKO OGREVANJE
1. | Jekleno ploščno ogrevalo, toplotna moč preizkušena po EN 442, končno lakirano v standardni barvi, s priključom s sredine in vgrajenim termostatskim ventilom, vključno s čepi in odzračevalnim ventilom, konzolami za montažo ter kotnim ventilom za priklop.
Znamka ogrevala kot npr. Henrad ali enakovredno. Barva RAL 1002. Glede na arhitekturo je možno da bo potrebno nekatere radiatorje v kleti in pritličju izvesti s stranskim priklopom.
| 11/600-1000 | kos | 1 |  | 0
| 11/600-600 | kos | 1 |  | 0
| 11/600-400 | kos | 1 |  | 0
| 11/700-600 | kos | 2 |  | 0
| 11/900-500 | kos | 7 |  | 0
| 11/900-600 | kos | 9 |  | 0
| 11/900-900 | kos | 1 |  | 0
| 11/900-1000 | kos | 3 |  | 0
| 21/500-1000 | kos | 6 |  | 0
| 21/500-1200 | kos | 30 |  | 0
| 21/900-600 | kos | 3 |  | 0
| 22/400-1200 | kos | 6 |  | 0
| 22/500-1200 | kos | 8 |  | 0
| 22/600-1200 | kos | 1 |  | 0
| 22/700-1000 | kos | 8 |  | 0
| 22/700-1200 | kos | 2 |  | 0
| 22/900-600 | kos | 9 |  | 0
| 22/900-800 | kos | 3 |  | 0
| kopalniški radiator po izbiri arhitekta velikosti 450x1.500mm | kos | 34 |  | 0
2. | Aluplast cevi za razvod tople vode do razdelilnih omaric z izolacijo. Zajeti tudi fitinge, pritrdilni in tesnilni material.
| 32 x 3 (izolirano 19mm) | m | 78 |  | 0
| 25x2,5 (izolirano 13mm) | m | 284 |  | 0
| 20x2,25 (izolirano 13mm) | m | 414 |  | 0
| 16x2 (izolirano 13mm) | m | 1380 |  | 0
3. | Bakrene cevi za razvod tople vode. Zajeti tudi fitinge, pritrdilni in tesnilni material in izvedbo utorov ter zalivanje tlakov do obstoječe instalacije
| 12x1 izolirano 9mm | m | 24 |  | 0
| 12x1 | m | 44 |  | 0
| 15x1 izolirano 13mm | m | 78 |  | 0
| 18x1 izolirano 13mm | m | 166 |  | 0
| 18x1 izolirano 13mm | m | 104 |  | 0
| 22x1 izolirano 13mm | m | 214 |  | 0
| 28x1,5 izolirano 19mm | m | 66 |  | 0
| 35x1,5 izolirano 25mm | m | 68 |  | 0
| 54x2 izolirano 25mm | m | 54 |  | 0
* bakrene cevi se lahko zamenja s cevmi iz ogljikovega jekla za stiskanje po sistemu press.
4. | Demontaža obstoječega sistema ogrevanja v objektu. Demontaža cevnih povezav in radiatorjev (cca. 150 radiatorjev in 2.500m cevi). Izvajalec naj si ogleda objekt. | kpl | 1 |  | 0
5. | Tlačni preizkus sistema talnega ogrevanja v času 24h in s preizkusnim tlakom 6bar. | kpl | 1 |  | 0
6. | Tesnenje prehodov skozi požarne sektorje. Zazidano ali tesnilna masa ali manšete z požarno odpornostjo EI60 | kpl | 88 |  | 0
7. | Pripravljalna in zaključna dela. Pomožna dela, drobni material, transportni stroški. | kpl | 1 |  | 0
| RADIATORSKO OGREVANJE SKUPAJ |  |  |  | 0
| Opis | E/M |  | cena/enoto | skupaj
C. KONVEKTORJI
1. | Talni konvektor Hidria skupaj z priključnimi cevmi, ohišjem z izolacijo in zapornimi armaturami na dovodu in povratku. Strojna in elektro priključitev.
| TKV/08-240x20x10/3/011D. | kos | 1 |  | 0
| TKV/08-300x20x10/3/011D. | kos | 3 |  | 0
| Zaporni ventil konvektorja velikosti 1/2" | kos | 8 |  | 0
2. | Elektronski regulator konvektorja. Funkcije trohitrostna regulacija vrtljajev, nastavitev temparature | kos | 1 |  | 0
3. | Ponavljalnik ukazov za konvektor | kos | 3 |  | 0
4. | Aluplast cevi za razvod tople vode do razdelilnih omaric z izolacijo. Zajeti tudi fitinge, pritrdilni in tesnilni material.
| 20x2,25 (izolirano 13mm) | m | 14 |  | 0
| 16x2 (izolirano 13mm) | m | 14 |  | 0
5. | Tlačni preizkus po tehničnem poročilu. | kpl | 1 |  | 0
6. | Pritrdilni in tesnilni material. | kpl | 1 |  | 0
7. | Pripravljalna in zaključna dela. Pomožna dela, drobni material, transportni stroški. | kpl | 1 |  | 0
| KONVEKTORJI SKUPAJ |  |  |  | 0
* vsa uporabljena izolacija za ogrevanje in hlajenje minimalno razreda C-s3 po standardu SIST EN 13501-1.
* Vse predpriprave in pomozna gradbena dela kot so dolbljenje utorov, vrtanje prebojev do fi 100 mm itd., iznosi materiala itd. so obračunani v ceni postavke v sklopu ogrevanja.
* ostala gradbena dela popisana v gradbenih delih

## Prezračevanje
3. POPIS MATERIALA IN DEL - PREZRAČEVANJE
REKAPITULACIJA
| A.Kuhinjska napa |  |  |  | 0
| B. Prezračevanje sob |  |  |  | 0
| C. Ostala prezračevanja |  |  |  | 0
| PREZRAČEVANJE SKUPAJ |  |  |  | 0
| Opis | E/M |  | cena/enoto | skupaj
A. KUHINJSKA NAPA
1. | Visoko učinkovita varčna kuhinjska napa izdelana iz inox pločevine kvalitete 1.4301 s sistemom vračanja toplote odpadnega zraka s ploščnimi prenosniki toplote z Eurovent certifikatom s temperaturnim izkoristkom tudi preko 65%. Ploščne prenosnike toplote je možno prati v pomivalnem stroju. V napo je vgrajen visoko učinkovit sistem filtracije odpadnega zraka s certifikatom sesalne učinkovitosti po VDI 2052, ki dosega pri nazivnem pretoku 50% učinkovitost filtracije oljnih delcev velikosti 3µ, 99% učinkovitost filtracije oljnih delcev velikosti 7µ in praktično 100% filtracijo oljnih delcev velikosti nad 7µ. Po celotnem zgornjem obodu varčne kuhinjske nape je sistem vpihovalnih rež za distribucijo svežega zraka, da se doseže enakomerna prezračenost in enakomeren odvzem toplote okoli termičnih elementov za kuhanje ter učinkovitejše sesanje nape. Manjši del svežega zraka se vpihuje skozi ozke reže v spodnjem delu stranic po celotnem notranjem obodu nape nazaj v napo, s čimer se poveča učinkovitost sesanja tudi za več kot 30%.
Varčna kuhinjska napa vključuje še: - Vodni grelnik za dogrevanje zraka na želeno temperaturo. - »By-pass« za prosto hlajenje, reguliran preko motornega pogona. - Hidravlična centrala, ki jo sestavljajo prehodni regulacijski ventil z motornim pogonom, obtočna črpalka in zapiralni ventili. - Svetilke za osvetlitev termičnih elementov pod napo, vgrajene nad kaljenim steklom. - Osnovni kanalski priključki za dovod in odvod zraka, ki so jim po potrebi dodani še kanalski priključki za dovod svežega temperaturno pripravljenega zraka v prostore kuhinje, ki so od termičnih blokov bolj oddaljeni. - Ustrezna temperaturna tipala.
Pretok zraka in padec tlaka v napi
Pretok odvod: 4.300 m3/h
Padec tlaka v napi odvod: 160 Pa
Pretok dovod: 4.300 m3/h
Padec tlaka v napi dovod: 160 Pa
Grelnik vodni:
Pgr = 18 kW
Tvode = 55/45 °C
3x krogelna pipa G1", 1x regulacijska dušilna pipa G1", protipovratna loputa G1", dobava in montaža ventila s pogonom DN15 Kvs=4, obtočna črpalka Wilo Stratos Pico 25/1-6.
Dimenzije kuhinjske nape:
Dolžina L = 2700 mm; Širina B = 2200 mm
Zajema končno sestavo kuhinjske nape s sestavnimi deli iz nerjaveče pločevine, ko so osrednji deli kuhinjske nape skladno z navodili obešeni na strop, priklopljeni na prezračevalni sistem in na sistem vodnega ogrevanja. Montaža se izvede preden se pod napo postavijo termični bloki. V kolikor so termični bloki obstoječi, jih mora naročnik zaščititi tako, da serviser lahko hodi po njih.
Inox obloga med napo in ravnim stropom enake višine. Izdela se na osnovi opravljenih izmer na objektu. Montira se po zgornjem notranjem obodu nape po detajlu proizvajalca nape. Višina obloge je približno 150cm. Dobava in montaža.
Dobava in napeljava električnih kablov, položenih delno v beton, delno pod ometom, delno nad ometom v PN ceveh, delno po kabelskih policah, delno v spušcenem stropu na kabelskih priponah, delno v kabelskih jaških, delno v parapetnem kanalu in delno v instalacijskih kanalih, komplet s kabelskimi čevlji. Kabli napeljani skozi uvodnice elementov periferne opreme ter uvodnice krmilne omare, razdelilne omarice v napi in krmilnega panela, skladno z elektro načrtom in seznamom kablov dobavitelja krmilnega sistema za varčno napo. Oddaljenost cca. 15m. Meritev električnih potencialov.
| Ustreza kuhinjska napa Media RBT-D 2700 x 2200 sredinska izvedba ali enakovredno. | kpl | 1 |  | 0
2. | Regulacijski sistem varčne nape
Krmilna omare nadometne izvedbe, izdelana v zaščiti IP20. Na prednji strani omare je upravljalni panel z LCD prikazovalnikom in tipkami, stikalom za preklop med delovanjem po urniku in ročnim vklapljanjem in izklapljanjem ter glavno električno stikalo. V omarici so vgrajeni tudi PLC krmilnik za vodenje celotnga sistema varčne nape, elementi stikalne tehnike, zaščita in sponke.
Glavne krmilne funkcije:
- krmilni signal za vodenje dovodnega EC ventilatorja
- krmilni signal za vodenje odvodnega EC ventilatorja
- krmilni signal za vodenje EC ventilatorjev za dovod svežega zraka iz nape v sosednje oz. pomožne prostore kuhinje
- vodenje dovodnega in odvodnega ventilatorskega sistema s pripadajočimi filtri in žaluzijami
- vzdrževanje nastavljene temperature vpiha oz. prostora za vodno gretje
- upravljanje z razsvetlajvo nape
- možnost samodejnega vklapljanja in izklapljanja nape po nastavljeni tedenski časovni shemi - urniku
- nastavljanje in spremljanje obratovalnih parametrov sistema preko upravljalskega panela,
- prikaz meritev in stanj elementov avtomatske regulacije sistema
- izvajanje varnostnih in zaščitnih funkcij
- alarmiranje motenj in izpadov
- zgodovina motenj in izpadov
| Ustreza krmilna omara ORM ali enakovredno. | kpl | 1 |  | 0
Varčevalni sistem samodejnega prilagajanje pretoka zraka intenzivnosti kuhanja
Varčevalni sistem občutno zniža povprečen pretok zraka, ki je tudi za več kot 50% nižji od projektiranega pretoka, kar omogoča ustrezen prihranek toplotne energije za ogrevanje in prihranek električne energije za ventilatorje. Skupni varčevalni učinek tega varčevalnega sistema v kombinaciji z drugimi varčevalnimi sistemi varčne kuhinjske nape omogoča v času ogrevanja tudi preko 90% prihranka toplotne energije in v celotnem letnem obdobju tudi preko 60% prihranka električne energije za ventilatorje.
| Ustreza AVFC sistem prilagajanja pretoka ali enakovredno. | kpl | 1 |  | 0
Periferna tipala
| Kanalsko temperaturno tipalo zunanjega zraka | kpl | 1 |  | 0
| Kanalsko temperaturno tipalo zavrženega zraka | kpl | 1 |  | 0
| Prostorsko temperaturno tipalo | kpl | 1 |  | 0
Krmilni panel
Je nadometne izvedbe pritrjen v neposredni bližini nape z naslednjimi funkcijami:
- ročno izbiranje pretoka zraka
- upravljanje z razsvetljavo varčne nape
- izvajanje preklopov med letnim in zimskim režimom
- resetiranje napak sistema
- signaliziranje skupne napake, zamašenosti dovodnega filtra in zamašenost odvodnega filtra
| Ustreza krmilni panel KPM ali enakovredno. | kpl | 1 |  | 0
Električni priklop, zagon in šolanje
| Električni priklop predhodno s strani inštalaterja dobavljenih in napeljanih kablov. Kabli so napeljani do mikrolokacij elementov periferne opreme, v krmilno omaro, v razdelilno omarico v napi ter označeni skladno z načrtom električnih kablov. | kpl | 1 |  | 0
| Zagon sistema. | kpl | 1 |  | 0
| Preizkus delovanja gretja v ogrevalni sezoni. | kpl | 1 |  | 0
| Preizkus delovanja hlajenja v hladilni sezoni. | kpl | 1 |  | 0
| Šolanje in prilagoditve sistema uporabniku. | kpl | 1 |  | 0
3. | Funkcionalni elementi sistema
Servisno vzdrževalni modul
Servisno vzdrževalni modul za zagotovitev (daljinskega) vpogleda v zgodovino delovanja sistema prezračevanja kuhinje, na podlagi katerega se stranki omogoči lažja in hitrejša diagnostika in odprava napak med obratovanjem ter svetovanje pri ukrepih za dosego maksimalne energetske učinkovitosti in dobrih pogojev za delo v kuhinji.
| Ustreza SVM servisno vzdrževalni modul. | kpl | 1 |  | 0
| Ethernet komunikacijska kartica. | kpl | 1 |  | 0
4. | Dovodna ventilatorska naprava brez hlajenja
Glavni sestavni deli: elastični priključek, zapiralna žaluzija, filterska enota razred filtracije G4, flterska enota razred filtracije F7, ventilatorska enota, dušilnik zvoka, elastični priključek.
Ventilatorska enota z EC motorjem
Pretok: 4300 m3/h
Projektirani eksterni tlak: 550 Pa
Nazivna moč motorja: 1,2kW
| Ustreza ventilatorska naprava, kot npr. KNNL d50 6/9 -FK, FTT, L, VF, S zunanja izvedba | kpl | 1 |  | 0
Periferna oprema dovodne ventilatorske naprave
| Diferenčno tlačno stikalo za ugotavljanje zamašenosti filtra. | kpl | 2 |  | 0
| Motorni pogonom s povratno vzmetjo 24 VAC . | kpl | 1 |  | 0
5. | Odvodni sistem za prezračevanje kuhinje
Odvodni ventilator, ki ima elektromotor ločen od toka odpadnega zraka skladno s smernicami VDI 2052.
Pretok: 4.300 m3/h
Projektirani eksterni tlak: 620 Pa
Nazivna moč motorja: 1.530 W
Nazivni tok/napetost: 2,29 A / 400 V
| Ustreza ventilator MUB/T 042 500EC | kpl | 1 |  | 0
| Motorni pogon s povratno vzmetjo 24 VAC za zapiralno žaluzijo. | kpl | 1 |  | 0
6. | Ventilator za dovod svežega zraka iz nape v sosednje prostore (naprava N-5)
Pretok: 1.200 m3/h
Projektirani eksterni tlak: 300 Pa
Nazivna moč motorja: 340 W
Tok/Napetost: 2,08 A / 230 V
| Ustreza ventilator kot npr. K 315 L EC | kpl | 1 |  | 0
7. | Napa nad pomivalnim strojem
Napa je izdelana iz inox pločevine in ima vgrajene labirintne filtre.
Napa ima vgrajeno svetilko.
Pretok odvod: 600m3/h
| Ustreza napa Klasik E 1.800 x 700 mm ali enakovredno, priključek za kanal 500 x 200 mm. | kpl | 2 |  | 0
| Diferenčno tlačno stikalo 20-300 Pa. | kpl | 2 |  | 0
8. | Zapiralne in regulacijske žaluzije
| Zapiralna žaluzija RJG-E a x b na odvodu varčne nape Media RBT. | kos | 1 |  | 0
9. | Montaža osrednjih delov varčnih nap
| Zajema obešanje nap s pritrdilnim in obešalnim materialom, priklop na prezračevalni sistem in priklop na sistem vodnega ogrevanja. | kpl | 1 |  | 0
10. | Montaža elementov avtomatike
| Zajema montažo regulacijskega sistema z opremo in ostalih elementov avtomatike (krmilna omara, krmilni panel, temperaturna tipala, tlačna stikala, servopogoni, ...). | kpl | 1 |  | 0
11. | Varnostni izklop plina
| Sistem za varnostni izklop plina v primeru nezadostnega prezračevanja prostorov kuhinje. Pogoj vklop plina ni povezan z regulacijskim sistemom nape Media. | kpl | 1 |  | 0
12. | Kanali
| Zračni kanali pravokotnega in okroglega preseka, izdelani iz pocinkane pločevine po DIN 1946, kompletno s fazonskimi kosi, kolenskimi usmerniki, regulacijskimi loputami, dodatkom za odrez, tesnilnim in obešalnim materialom. | kg | 2140 |  | 0
13. | Izolacija
Izolacija za pločevinaste kanale (sveži zrak in zavrženi zrak) z Armaflexom parozaporne izvedbe debeline 19mm .
| 13mm | m2 | 26 |  | 0
| 25mm | m2 | 28 |  | 0
14. | Distribucijski elementi za zrak:
Rešetke za vgradnjo v kanal ali priključno komoro, z nastavkom za regulacijo pretočne količine zraka, za dovod in odvod zraka, skupaj s tesnilnim in montažnim materialom.
| AR-2 525x225 | kos | 4 |  | 0
Dekoracijska zaščitna mreža za sveži in zavrženi zrak iz jeklene žice in z zaključenim robom vgrajena v skupni odvod velikosti.
| 600x500 | kos | 1 |  | 0
| 700x500 | kos | 1 |  | 0
Požarne lopute; EI60 s pogonom 230V za:
| prezračevalni kanal velikosti 500x200 | kos | 1 |  | 0
| prezračevalni kanal velikosti 700x500 | kos | 2 |  | 0
15. | Pritrdilni, tesnilni in montažni material | kpl | 1 |  | 0
16. | Pomozna gradbena dela kot so dolbljenje utorov, vrtanje prebojev itd. | kpl | 1 |  | 0
17. | Vnos naprave N4 v prostor. Vnos v razstavljenem stanju in nato sestava ali vnos pred dokončanjem sten. Uporaba avtodvigala, viličarja, ... za vnos naprav. | kpl | 1 |  | 0
18. | Pripravljalna dela, zaključna dela in zarisovanje prebojev za prehod zračnih kanalov v kleti (betonske stene) ter vstavljanje stirodura ali lesenih škatel v opaž | kpl | 1 |  | 0
| KUHINJSKA NAPA SKUPAJ: |  |  |  | 0
| Opis | E/M |  | cena/enoto | skupaj
B. PREZRAČEVANJE SOB
1. | Dobava in montaža odvodnega ventilatorja sanitarij s protipovratno loputo vodeno v zidu in tehničnem jašku z spiro cevjo fi110 preko strehe po izboru arhitekta. Izvedba sifoniranja prezračevalnega jaška vključno z vgradnjo požarne manšete za cev fi110 na prehodu požarnega sektorja sanitarij.
Požarna manšeta za cev F110mm.
| Helios M1 (MiniVent) z senzorjem vlage ter zakasnitvijo izklopa in zakasnitvijo vklopa (model F), | kpl | 30 |  | 0
2. | Dobava in montaža povezovalnih cevi na delu podstrešja za združitev odduhov in prezračevalnih kanalov v skupni vod preko strehe dim. F110mm. Cevi vodene v skupne odvode. | m | 446 |  | 0
3. | Pripravljalna dela, zarisovanje, zaključna dela | kpl | 1 |  | 0
4. | Transportni stroški in stroški zavarovanja | kpl | 1 |  | 0
| PREZRAČEVANJE SOB SKUPAJ |  |  |  | 0
| Opis | E/M |  | cena/enoto | skupaj
C. OSTALA PREZRAČEVANJA
1. | Dobava in montaža odvodnega ventilatorja sanitarij in drugih prostorov s protipovratno loputo vodeno v zidu in tehničnem jašku z spiro cevjo fi110 preko strehe. Izvedba sifoniranja prezračevalnega jaška vključno z vgradnjo požarne manšete za cev fi110 na prehodu požarnega sektorja sanitarij.
Požarna manšeta za cev F110mm.
| Helios M1 (MiniVent) z senzorjem vlage ter zakasnitvijo izklopa in zakasnitvijo vklopa (model F), | kpl | 5 |  | 0
2. | Dobava in montaža odvodnega ventilatorja sanitarij in drugih prostorov z spiro cevjo fi125 preko strehe in stene.
| SystemAir tip K 125 M Silento za pretoke do 150m3/h in dp=50Pa. Pel=0,05kW in U=230V | kpl | 5 |  | 0
3. | Dobava in montaža spiro povezovalnih cevi velikosti:
| F 110 | m | 55 |  | 0
| F 125 | m | 23 |  | 0
:
4. | Distribucijski elementi za zrak:
Dekoracijska zaščitna fasadna rešetka za zavrženi zrak iz nerjavega jekla vgrajena v skupni odvod velikosti.
| F 110 | kos | 5 |  | 0
| F 125 | kos | 5 |  | 0
| Ventil PV-1 DN125 | kos | 10 |  | 0
| prezračevalni kanal velikosti 500x200 | kos | 1 |  | 0
| dušilnik zvoka dolžine 500mm za cev 125 | kos | 2 |  | 0
5. | Pritrdilni, tesnilni in montažni material | kpl | 1 |  | 0
6. | Transportni stroški in stroški zavarovanja | kpl | 1 |  | 0
| OSTALA PREZRAČEVANJA SKUPAJ |  |  |  | 0
* Vse predpriprave in pomozna gradbena dela kot so dolbljenje utorov, vrtanje prebojev do fi 100 mm itd., iznosi materiala itd. so obračunani v ceni postavke v sklopu ogrevanja.
* ostala gradbena dela popisana v gradbenih delih

## Plin UNP
4. POPIS MATERIALA IN DEL - PLIN UNP
REKAPITULACIJA
| A. Gradbena dela UNP |  |  |  | 0
| B. Strojna dela UNP - priključitev |  |  |  | 0
| C. Strojna dela UNP - notranji del |  |  |  | 0
| PLIN UNP SKUPAJ |  |  |  | 0
| Opis | E/M |  | cena/enoto | skupaj
A. GRADBENA DELA UNP
1 | Zakoličba
| Zakoličba trase, zavarovanje zakoličbe in izdelava zakoličbenega načrta. | m | 16.7 |  | 0
2 | Peščena površina
| Odstranitev peščene površine debeline do 20 cm, z vsemi manipulacijami, z odvozom na stalno deponijo, vključno s pristojbino in ureditvijo v prvotno stanje. | m2 | 2 |  | 0
3 | Asfalt na vozišču - rezanje in rušenje
| Rezanje, rušenje in odstranitev asfalta na vozišču, z vsemi manipulacijami, z odvozom na stalno deponijo in vključno s pristojbino. | m2 | 12.5 |  | 0
4 | Asfalt - vgradnja
Dobava in vgrajevanje dvoslojnega asfalta, odstranjevanje sloja tampona v debelini grobega in finega asfalta, fino planiranje in valjanje podlage, obrizg z emulzijo, obdelava stika med novim in starim asfaltom in obnovitvijo horizontalne prometne signalizacije.
| bitudrobir d = 6 cm | m2 | 12.5 |  | 0
| asfaltbeton d = 4 cm | m2 | 12.5 |  | 0
5 | Betonski robniki
| Rušenje obrobe iz betonskih robnikov vseh vrst in vgradnja novih na betonsko podlago MB15 (0,05m3/m). | m1 | 4 |  | 0
(PO IZMERAH)
6 | Kombinirani izkop
Kombinirani izkop jarka za cevovod v terenu III kategorije, globine do 2,0 m.
| a) strojni izkop | m3 | 8.5 |  | 0
| b) ročni izkop | m3 | 2.5 |  | 0
7 | Planiranje dna jarka
| Planiranje dna jarka z natančnostjo +,- 3 cm. | m2 | 6 |  | 0
8 | Odvoz materiala
| Odvoz odvečnega izkopanega materiala, z vsemi manipulacijami na stalno deponijo, vključno s pristojbino. (PO IZMERAH) | m3 | 4 |  | 0
9 | Zasip - posteljica / plinovodi
| Izdelava posteljice in ročni obsip cevi z dopeljanim peskom zrnatosti od 0 do 6 mm (po detajlu iz projekta), ter ročno nabijanje v slojih do potrebne zbitosti. | m3 | 2.1 |  | 0
10 | Opozorilni trak
| Dobava in polaganje opozorilnega PVC traku, rumene barve z oznako POZOR PLINOVOD. | m1 | 17 |  | 0
11 | Zasip - tamponski material
| Zasip jarka tamponskim materialom, zrnatosti od 0 do 60 mm, s komprimiranjem po slojih do predpisane zbitosti. | m3 | 1.5 |  | 0
12 | Zavarovanje in nadzor podzemnih instalacij
| Zakoličba in nadzor upravljalca podzemnih instalacij (vodovod, kanalizacija, plin, vročevod, elektro, javna razsvetljava, informacijski vodi), | kpl | 1 |  | 0
13 | Nepredvidena dela
| Nepredvidena dela odobrena s strani nadzora in obračunana po analizi cen v skladu s kalkulativnimi elementi. | kpl | 1 |  | 0
| GRADBENA DELA UNP SKUPAJ |  |  |  | 0
| Opis | E/M |  | cena/enoto | skupaj
B. Strojna dela UNP - priključitev
1 | Cev iz materiala PE 100- SDR 17
| Cev iz materiala PE 100, po SIST EN 12007-2, SDR 17 skupaj z dodatkom za razrez. | m | 17 |  | 0
2 | Obojka iz materiala PE 100
| Obojka iz PE 100 z vgrajeno elektro-uporovno žico, skupaj z varjenjem PE d63 | kos | 2 |  | 0
3 | Jeklena cev po DIN 2448
Jeklena brezšivna črna cev po DIN 2448, material St.37.0, skupaj z varilnim, tesnilnim in pritrdilnim materialom in dodatkom za razrez.
| DN 50 | m | 2 |  | 0
4 | Plinska omarica
| Podometna plinska omarica dimenzije 250x400x350 v nerjavi izvedbi | kos | 1 |  | 0
5 | Tlačni preizkusi PE instalacije po tehničnem poročilu. | kpl | 1 |  | 0
Tlačni preizkusi plinovoda, izvedeni po navodilih iz projekta, skupaj z izdelavo zapisnikov o preizkusih.
6 | Glavna plinska zaporna pipa DN50
| z navojnim priključkom G2" in izolirnim kosom | kpl | 1 |  | 0
7 | Izolacija jeklenega plinovoda
Izolacija neizoliranih delov jeklenega
cevovoda (Raychem):
| - Flexclad II - C30-50 | m | 2 |  | 0
8 | Spuščanje plina
| Spuščanje plina v plinovod. | kpl | 1 |  | 0
9 | Prevezava plinovoda na obstoječ zunanji zalogovnik UNP. Prevezava na obstoječo omarico. | kpl | 1 |  | 0
10 | Nepredvidena dela:
| Nepredvidena dela odobrena s strani nadzora in obračunana po analizi cen v skladu s kalkulativnimi elementi. | kpl | 1 |  | 0
| STROJNA DELA UNP - priključitev |  |  |  | 0
| Opis | E/M |  | cena/enoto | skupaj
C. STROJNA DELA UNP - notranji del
1. | Senzor za detekcijo plina UNP z izstopnim signalom vgrajenim ob tleh kuhinje. Zajeti strojno in elektro montažo, nastavitev in zagon. Vezava na požarno centralo. | kpl | 1 |  | 0
2. | Elektromagnetni ventil vezan na centralo za detekcijo plina in na delovanje kuhinjskih nap. Pozicija ventila: NO; napetost 230V. Skupaj z elektro priklopom in testiranji.
| DN50 | kos | 1 |  | 0
3. | Krogelna pipa z navojnim priključkoma in polnim natokom, tlačne stopnje PN6, standardne dolžine, atestirana za zemeljski plin, z ročko za posluževanje, skupaj s tesnilnim materialom. (Vgradnja v plinske instalacije nizkega tlaka, v skladu z DIN-DVGW - tabela G. 260; področje uporabe za eksplozijske gorljive pline tlačne stopnje PN5 in za temperaturno območje od -20°C do +60°C - certificiran po DIN-DVGW pod št. 01-0504-GNE).
| G1" PN6 s tesnilnim in pritrdilnim materialom. | kos | 4 |  | 0
4. | Termično krmiljeni varnostni ventil certificirani po DVGW-VP 301, primern za vse pline po DVGW-G260. Tesnost do temperature 650°C. Avtomatsko zapiranje pri 90°C do 120°C. Navojna izvedba.
| G1" PN6 | kos | 4 |  | 0
| Zvijava cev dolžine min. 0,5m za UNP velikosti DN25 | kos | 4 |  | 0
5. | Manometer D100mm za zemeljski plin z merilnim območjem 0-100mbar z zaporno pipico 1/2"
| plinski kotli | kpl | 2 |  | 0
6. | Cev za plinsko instalacijo skupaj s fazonskimi kosi, montažnim materialom, pritrdilnim materialom in pleskanjem po predhodnem čiščenju in pleskanju s temeljno barvo. Cev je nadometne izvedbe..
| DN50 | m | 17 |  | 0
| DN40 | m | 1.5 |  | 0
| DN25 | m | 6 |  | 0
7. | Zaščita vidnih cevi s pleskanjem po predhodnem čiščenju in pleskanju s temeljno barvo. | m2 | 8 |  | 0
9. | Tlačni preizkus napeljave izveden po navodilih iz načrta, izdaja poročila o tlačnem preizkusu. | kpl | 1 |  | 0
10. | Dobava in montaža mehovnega plinomera Itron velikosti G10 skupaj z nosilno konzolo. | kpl | 1 |  | 0
| Dobava in montaža impulznega dajalnika rabe plina za mehovni plinomer | kpl | 1 |  | 0
11. | Izvedba preboja betonske stene debeline 20cm za plinsko instalacijo po detajlu (v zaščitni cevi).
| DN25 | kpl | 4 |  | 0
| DN50 | kpl | 5 |  | 0
12. | Čistilni kos za UNP G2". | kpl | 1 |  | 0
13. | Montaž in, priklop plinskega trošila
| štedilniki | kpl | 4 |  | 0
14. | Pripravljalna dela, zarisovanje in zaključna dela. Transportni in manipulativni stroški. | kpl | 1 |  | 0
| STROJNA DELA UNP - notranji del |  |  |  | 0
* Vse predpriprave in pomozna gradbena dela kot so dolbljenje utorov, vrtanje prebojev do fi 100 mm itd., iznosi materiala itd. so obračunani v ceni postavke v sklopu ogrevanja.
* ostala gradbena dela popisana v gradbenih delih

## Zun.vod. in hidr.
5. POPIS MATERIALA IN DEL - ZUNANJI VODOVOD IN HIDRANTNO OMREŽJE
REKAPITULACIJA
| A. GRADBENA DELA |  |  |  | 0
| B. STROJNA DELA |  |  |  | 0
| ZUNANJI VODOVOD IN HIDRANTNO OMREŽJE SKUPAJ |  |  |  | 0
| Opis | E/M |  | cena/enoto | skupaj
A. GRADBENA DELA
1 | Zakoličenje osi vodovoda in hidrantnega voda. | m | 395 |  | 0
2 | Postavitev gradbenih profilov na os trase priključnega cevovoda, ter določitev nivoja za merjenje globine izkopa in polaganje cevi. (ocena) | kos | 20 |  | 0
3 | Priprava gradbišča, odstranitev eventuelnih ovir, zavarovanje gradbišča, postavtev prometne signalizacije, svetlobni teles. Obračun po dejanskih stroških. | kpl | 1 |  | 0
4 | Rezanje asfalta po dostopni cesti z motorno žago in hlajenje z vodo. (Samo v primeru da je izvedeno za ta dela) | m | 36 |  | 0
5 | Rušitev asfaltnega cestišča debeline 12 cm v širini zgornjega roba izkopa s pravilnim /strojnim/ odrezom robov, nakladanje na kamion in odvozom na deponijo. | m2 | 25 |  | 0
6 | Strojni in delno ročni izkop jarka za priključni cevovod globine 0,7do 1,2m, širine dna 0,4 m, v terenu III-IV kategorije, z odlaganjem materiala 1,0 m od roba izkopa – naklon brežine jarka do 70°. | m3 | 186 |  | 0
7 | Ročno planiranje dna jarka s točnostjo ± 3 cm po projektiranem padcu. | m2 | 66 |  | 0
8 | Dobava 2x sejanega peska in temeljne plasti peščene posteljice debeline cca 10 cm s planiranjem in utrjevanjem do 95% zbitosti po standardnem Proktorjevem postopku. Posteljica mora biti enakomerno utrjena po celi dolžini. | m3 | 24 |  | 0
9 | Dobava 2x sejanega peska in izdelava nasipa nad in okoli položene cevi v debelini cca 30 cm nad temenom cevi. Na peščeno posteljico se izvede 3 - 5 cm debel nasip, v katerega se izdela ležišče za priključno cev po projektirani nivileti. Obsip se izvaja v slojih debeline največ po 20 cm istočasno na obeh straneh cevi. Cev se pri obsipavanju ne sme premakniti iz ležišča. Obsip in nasip se utrjujeta do 95% zbitosti po standardnem Proktorjevem postopku. Obsipni material je nov peščen material. | m3 | 24 |  | 0
10 | Zasipavanje jarka z izkopanim materialom s komprimiranjem v slojih po 20 cm; iz izkopnega materiala se odstrani vse skale večje od f15 cm. Utrjenost mora doseči 95% trdnosti po standardnem Proktorjevem postopku. | m3 | 68 |  | 0
11 | Dobava in polaganje palstičnega opozorilnega traku s kovinskim trakom in napisom "POZOR VODOVOD" pri zasipavanju v globini cca 30 cm nad koto temena priključne cevi. | m | 395 |  | 0
12 | Izdelava podlage iz pustega betona C 8/10 za asfaltbo cestišče, debeline 20 cm. | m2 | 25 |  | 0
13 | Asfaltiranje prekopa cestišča dostopne ceste z asfaltom debeline 7 + 3cm na predhodno pripravljeno podlago. | m2 | 25 |  | 0
14 | Odvoz odvečnega materiala na trajno gradbeno deponijo, oddaljeno do 10 km. | m3 | 15 |  | 0
15 | Črpanje vode iz gradbene jame v času gradnje. | ur | 2 |  | 0
16 | Čiščenje terena po končani gradnji. | m2 | 360 |  | 0
17 | Geodetski posnetek zagrjenega priključka in vnos v kataster. | m | 395 |  | 0
| GRADBENA DELA SKUPAJ |  |  |  | 0
| Opis | E/M |  | cena/enoto | skupaj
B. STROJNA DELA
Cevovodi in hidrantna mreža
#REF! | Cevi Pe, visoke gostote, kompletno s tesnili in pritrdilnim materialom.
| PE d 25 | m | 144 |  | 0
| Pe d 63 | m | 73 |  | 0
| Pe d 110 | m | 114 |  | 0
| Pe d 125 | m | 64 |  | 0
2 | Dobava in montaža nadtalnega hidranta s prirobničnim priključkom z vgradno globino 1,3 m, cestno kapo, zapornim ventilom in betonsko podložko, vključno s tesnilnim in pritrdilnim materialom.
| tip nH 80/1300 | kpl | 4 |  | 0
3 | Dobava in montaža T odcepa, vključno s tesnilnim in pritrdilnim materialom.
| T100/80 | kos | 2 |  | 0
4 | Dobava in montaža vmesnega kosa, l=500 mm, vključno s tesnilnim in pritrdilnim materialom.
| FF80 | kos | 4 |  | 0
5 | Dobava in montaža zasuna Z80, tip 23, Euro 20.
| DN 80 | kos | 4 |  | 0
7 | Dobava in montaža spojke Hawle za cev Pe d 110.
| DN 100 | kpl | 4 |  | 0
10 | Podbetoniranje vodovodne armature. | kos | 6 |  | 0
11 | Dobava in montaža drogov za montažo tablic. | kos | 4 |  | 0
12 | Antikorozijska zaščita fazonskih elementov z ibitolom. | kg | 2 |  | 0
13 | Transportni in ostali splošni stroški. | kpl | 1 |  | 0
14 | Pripravljalna dela, zarisovanje, regulacija, zaključna dela, preizkus funkcionalnostiter dezinfecija cevovoda. | kpl | 1 |  | 0
15 | Dobava in montaža Ductil NL 100 cevi vključno s tesnilnim in pritrdilnim materialom, po DIN EN 545 standardu, dolžine 5,0 m; PN 40.
| NL DN 100 mm | m | 5 |  | 0
Armature v jašku
16 | Dobava in montaža spojnika FF-kosa, vključno s tesnilnim in pritrdilnim materialom.
| FF100, L=1000 mm | kos | 2 |  | 0
| FF80, L=400 mm | kos | 1 |  | 0
| FF100, L=500 mm | kos | 2 |  | 0
17 | Dobava in montaža E - kosa, vključno s tesnilnim in pritrdilnim materialom.
| E100 | kos | 2 |  | 0
Dobava in montaža T - kosa, vključno s tesnilnim in pritrdilnim materialom.
| T 100/100/100 | kos | 1 |  | 0
18 | Dobava in montaža reducirnega spojnika FFR-kosa, vključno s tesnilnim in pritrdilnim materialom.
| FFR100/80 | kos | 2 |  | 0
19 | Dobava in montaža čistilnega kosa, vključno s tesnilnim in pritrdilnim materialom.
| ČK80 | kos | 1 |  | 0
20 | Dobava in montaža montažno demontažnega kosa, vključno s tesnilnim in pritrdilnim materialom.
| MDK80 | kos | 1 |  | 0
21 | Dobava in montaža zasuna Z100 z ročnim kolesom (Euro 20, tip 23) s prirobničnim PAM tesnilom in vijaki.
| Z100 | kos | 3 |  | 0
22 | Dobava in montaža spojke GF, tip 3057, neizvlečne.
| DN 100 | kos | 2 |  | 0
23 | Dobava in montaža kombiniranega vodomera inline 80/20 mm, l=300 mm, Qn=40,0m³/h, z merilnim mehanizmom MTR-KN vključno s tesnilnim in pritrdilnim materialom.
Dobava in montaža impulznega dajalnika za kombinirani vodomer.
| 80/20 mm | kpl | 1 |  | 0
24 | Podbetoniranje vodovodne armature. | kos | 3 |  | 0
25 | Antikorozijska zaščita fazonskih elementov z ibitolom. | kg | 0.5 |  | 0
26 | Zaščitno barvanje vseh nezaščitenih delov sistema (obešala, nosilni material) po predhodnem čiščenju in grundiranju. | m2 | 2 |  | 0
28 | Pripravljalna dela, zarisovanje, regulacija, zaključna dela, preizkus funkcionalnostiter dezinfecija cevovoda. | kpl | 1 |  | 0
Naprava za povečevanje tlaka
29 | Hidropostaja za povišanje tlaka požarne vode, sestoječa iz: -vertikalne rotodinamične črpalke, priključne moči N =1x 15 kW -prigrajene tlačne posode -komandne omarice s PMU enoto -dveh prostih kontaktov KO1 in KO2 za daljinsko signalizacijo -cevovodov z vgrajenimi armaturami, navojnimi priključki za sesalni in tlačni cevovod dimenzije: DN65 PN16 - sesalni priključek in tlačni priključek -kovinskega podstavka Hidropostaja s podatki: -pretok vode Q = 40 m3/h -tlak p = 7 bar Ustreza hidropostaja proizvod Wilo CO-1 Helix V 3605/2/K/CE+a | kpl | 1 |  | 0
30 | Wilo Razbremenilni rezervoar VBH 1500 l, pravokoten odprti pred rezervoar po DIN 1988, v pravokotni izvedbi, s poklovom, izdelan iz polietilena, crne barve, z vsemi potrebnimi prikljucki, vkljucno s kompletom armature za prikaz nivoja vode, plovnim stikalom kot zašcito crpalke proti delovanju na suho in pipo za praznjenje PE-rezervoar za požarno vodo pravokotne oblike, vključno z sledečo opremo in priključki: -vodokaznega stekla -priključka za izpraznjevalno pipo R 6/4 -nastavka za od in dozračevanje -revizijske odprtine s pokrovom -dovoda, preliva in odvzemnega priključka -vključno z dodatno opremo kot sledi: -nivojno stikalo za signalizacijo minimalne višine za izklop hidropostaje -nivojno stikalo za signalizacijo prelivanja vode v kanalizacijo -2x ventil s plovcem in zapornim ventilom R 6/4 Rezervor vsebine V=1500 lit, ustreza proizvod WILO ali ustrezen drugi | kpl | 1 |  | 0
| Membranski ventil DN80/PN16 za razbremenilni rezervoar. | kpl | 1 |  | 0
| Pilotni ventil kot krmilni ventil. Ventil s plovcem za polnjenje odprtega rezervoarja Ventil s plovcem kot pilotventil membranskega ventila za polnjenje rezervoarja. V=40m3/h | kpl | 1 |  | 0
31 | Gumijasti blažilec vibracij na prirobnice, za PN10, vključno s tesnilnim in vijačnim materialom
| DN 65 | kpl | 1 |  | 0
32 | Klinasti zasun iz sive litine, za PN10, za hladno vodo do 40°C, z ohišjem iz sive litine s prirobničnimi priključki, vključno s protiprirobnicami , ročnim kolesom, tesnilnim in vijačnim materialom
| DN 100 | kpl | 1 |  | 0
33 | Montažno-demontažni kos iz sive litine, za PN10, s prirobničnimi priključki, tesnilnim in vijačnim materialom
| DN 100 | kpl | 1 |  | 0
34 | Varnostni ventil za vodo DN20, PN10, za tlak odpiranja 8 bar nadtlaka | kpl | 1 |  | 0
35 | Litoželezni reducirni kos na prirobnice, za PN10, vključno s tesnilnim in vijačnim materialom,znotraj in zunaj tovarniško zaščiten proti koroziji, FFR-DIN 28445
| DN 100/65, l=200 mm | kpl | 2 |  | 0
36 | Litoželezna cev s prirobnicami, za PN10, vključno s tesnilnim in vijačnim materialom, znotraj in zunaj tovarniško zaščitena proti koroziji, FF-DIN 28514
| DN 100, | m | 2 |  | 0
37 | Litoželezni lok na prirobnice, za PN10, vključno s tesnilnim in vijačnim materialom, znotraj in zunaj tovarniško zaščiten proti koroziji, Q90°-DIN 28537
| DN 100 | kos | 2 |  | 0
39 | Napisne ploščice za označitev cevovodov, armatur itn. izdelane iz plastičnega materiala, z vgraviranim napisom, velikosti 200x100 mm vključno ves pritrdilni material | kos | 6 |  | 0
40 | Pripravljalna dela in zarisovanje, tlačna preizkušnja cevovodov s hladnim vodnim tlakom 13 bar, pregled, izpiranje cevovodov, armatur in naprav, zaključna dela | kpl | 6 |  | 0
41 | Potopna črpalka Wilo-Drain TS 40/10. Potopni blok agregat za navpično mokro montažo za črpanje umazane vode, vklj. z navpičnim tlačnim priključkom z notranjim navojem. Motor z 10m dolgim vzdolžno vodotesnim in snemljivim priključnim kablom. Črpalka se vklaplja preko svojega plovnega stikala.
| Montaža v jašek kotlovnice. Podatki: V=6m3/h in dp=80kPa medij: meteorna voda; Pel=0,8kW in U=230V | 1 | kos |  | 0
42 | Povezava na sistem meteornih vod kot tlačni vod iz potopne črpalke:
| Cev PE d50 PN6 | 24 | m |  | 0
| protipovratni ventil za umazano vodo velikosti 6/4" | 1 | kpl |  | 0
43 | Strojna in elektro montaža črpalke | 1 | kpl |  | 0
45 | Funkcijska navodila za obratovanje in vzdrževanje sistema ter izdelava tehnične dokumentacije po ZGO. | kpl | 1 |  | 0
| STROJNA DELA SKUPAJ |  |  |  | 0

## G.2.Rekapitulacija El.
G.2. |  | ELEKTRO INSTALACIJE
REKAPITULACIJA
| 1. | ELEKTRO INSTALACIJE OBJEKTA | 0
| 2. | ELEKTRO INSTALACIJE NN PRIKLJUČKA | 0
| ELEKTRO INSTALACIJSKA DELA SKUPAJ |  | 0
V popisih je nekatera oprema že točno opisana glede na proizvajalca in tip proizvoda. Izvajalec lahko v skladu s 37. členom ZJN-2 opremo zamenja. Zamenjana oprema mora biti tehnično in kvalitetno enakovredna ali boljša od opreme izbrane v popisih.
IZVAJALEC NAJ PRI PONUDBENI CENI UPOŠTEVA
· dobavo in montažo elektro inštalacij in elektro opreme,
· kompleten potreben material, pomožni material,
· pripravljalna in zaključna dela,
· vsa pomožna dela za izvršitev pogodbenih del,
· pomožna gradbena dela kot so dolbljenje utorov, vrtanje prebojev itd, iznos ruševin iz objekta na deponijo,
· ureditev gradbišča v skladu s predpisi; vključno s stroški izdelave in postavitve gradbiščne table,
· stroške začasnih priključkov za elektriko, vodo, telefon, fax. ter njihovo porabo,
· izdelavo delavniške dokumentacije in dostavo vzorcev,
· izročitve del,
· udeležbo na tehničnem pregledu,
· delo preko delovnega časa in dela ob praznikih,
· tekoče in končno čiščenje objektov, gradbišča in javnih površin, kakor tudi eventualna popravila poškodb na cestnih, parkirnih in javnih površinah, po naslovu del izvajalca,
· orodja, delovno opremo, mehanizacijo, dvigala in potrebne delovne odre,
· vse manipulativne stroške, transport, prenose, dvige,
· takse za transportna sredstva in prevoze, potrebne za izvedbo pogodbenih del,
· izdelavo tehnoloških načrtov za izvedbo del,
· eventualne prekinitve del zaradi :
o izdelave dodatne ali dopolnilne projektne dokumentacije,
o zahtev naročnika,
o zahtev tretjih oseb ali organov,
· zakonske in druge obveznosti,
· takse najema zemljišča za potrebe gradbišča – deponij (če je to potrebno), vključno s stroški pridobitve dovoljenja za zaporo in označitev – vse skladno s Pravilnikom o ravnanju z gradbenimi odpadki,
· takse za legalno komunalno odlagališče in ostale stroške komunale,
· izdelavo poročila o gospodarjenju z gradbenimi odpadki,
· preiskave, preizkuse, izjave o skladnosti in certifikate za vgrajene materiale in opremo,
· potrebne meritve zahtevane za tehnični pregled in uporabno dovoljenje, ki jih opravi neodvisna pooblaščena inštitucija (pregledi, meritve in poročila SIQ, …)
· izdelavo dokumentacije o zanesljivosti objekta v 3 izvodih,
· NOV v 2 izvodih ter ročni vnos sprememb v PZI načrte,
· morebitna izvedenska mnenja,
· pridobitev bančnih garancij, dovoljenj in soglasij,
· izvajalčev in varnostni nadzor za potrebe izvedbe,
· zagotavljanje varnosti in zdravja pri delu in protipožarno varnost na delovišču,
· zavarovanja del,
· zavarovanje objekta,
· zavarovanje izdelkov pred poškodbami do predaje naročniku,
· izdelavo načrta organizacije gradbišča, na podlagi varnostnega načrta,
· zavarovanja dokazov stanja sosednjih objektov in premoženja (video in foto posnetki, cenilna poročila…),
· odprave možnih poškodb na drugih objektih ali na obstoječi infrastrukturi, iz naslova izvedbe del izvajalca,
· vse druge stroške, ki so potrebni, da se pogodbena dela izvedejo tako, da je pogodbeno dogovorjena cena dokončna.

## El.-objekt
1. | ELEKTRO INSTALACIJE - OBJEKT
REKAPITULACIJA
I. | INŠTALACIJSKI MATERIAL |  |  |  | 0
II. | RAZDELILNIKI in NAPRAVE |  |  |  | 0
III. | DIESELSKI ELEKTROAGREGAT |  |  |  | 0
IV. | UNIVERZALNO OŽIČENJE |  |  |  | 0
V. | TV INŠTALACIJA |  |  |  | 0
VI. | VIDEO DOMOFONSKA INŠTALACIJA |  |  |  | 0
VII. | AVTOMATSKO JAVLJANJE POŽARA |  |  |  | 0
VIII. | PROTIVLOMNO VAROVANJE |  |  |  | 0
IX. | VODEO NADZORNI SISTEM |  |  |  | 0
X. | OZVOČENJE IN MULTIMEDIJSKA OPREMA |  |  |  | 0
XI. | PRIPRAVLJALNA, DEMONTAŽNA IN OSTALA DELA |  |  |  | 0
XII. | GRADBENA DELA ZA ELEKTROINŠTALACIJE |  |  |  | 0
XIII. | Predajna dokumentacija, vris sprememb v PZI načrt |  |  |  | 0
XIV. | Načrt PID |  |  |  | 0
| ELEKTRO INSTALACIJE - OBJEKT SKUPAJ |  |  |  | 0
PROJEKTANTSKI POPIS
V sklopu posamezne postavke mora biti zajet ves material, delo, drobni in pritrdilni materal (razvodne doze) za potrebno vgradnjo, vključno z usklajevanji na objektu, vsemi dolblenje kanalov in preboji do fi 50mm za instalacijska dela, oziroma 50x50mm ter prevozom materiala na gradbišče.
V popisu so navedena komercialna imena materialov, naprav, opreme, ipd. zgolj zaradi določitve kvalitete in izgleda. Ponujen material in oprema morajo biti enake kvalitete in izgleda kot je določeno s popisom. Odstopanja so dopustna samo v primeru izboljšanja kvalitete oz funkcije in izgleda ob pogoju predhodne potrditve projektanta in odgovornega vodje projekta. V primeru, da posamezni elementi po kvaliteti in izgledu niso predpisani, mora ponudnik ob oddaji ponudbe navesti ponujeno kvaliteto in izgled ter pred izvedbo pridobiti potrditev projektanta in odgovornega vodje projekta.
| Opis | E/M |  | cena/enoto | skupaj
A. | ELEKTRO INSTALACIJE - OBJEKT
I. | INŠTALACIJSKI MATERIAL
1. | Kabel položen v medstropovju nadometno na kabelski polici delno v inštalacijskih kanalih, po stenah podometno v zaščitni cevi, delno v estrihu v cevi:
| NYM-J 3 x 1,5 mm2 | m | 5860 |  | 0
| NYM-J 4 x 1,5 mm2 | m | 710 |  | 0
| NYM-J 5 x 1,5 mm2 | m | 320 |  | 0
| NYM-J 3 x 2,5 mm2 | m | 5240 |  | 0
| NYM-J 5 x 2,5 mm2 | m | 360 |  | 0
| NYM-0 2 x 4 mm2 | m | 80 |  | 0
| NYY-J 12 x 1,5 mm2 | m | 15 |  | 0
| NYY-J 5 x 4 mm2 | m | 320 |  | 0
| NYY-J 3 x 6 mm2 | m | 55 |  | 0
| NYY-J 5 x 6 mm2 | m | 265 |  | 0
| NYY-J 5 x 10 mm2 | m | 110 |  | 0
| NYY-J 5 x 16 mm2 | m | 330 |  | 0
| NYY-J 4 x 35 mm2 | m | 220 |  | 0
| JY(St)Y 2x2x0,8 mm | m | 320 |  | 0
| JY(St)Y 3x2x0,8 mm | m | 110 |  | 0
| LIYCY 3x1,5mm2 | m | 80 |  | 0
| LIYCY 9x1,5mm2 | m | 35 |  | 0
Kabel položen pretežno v cevi kabelske kanalizacije
| NYM-J 3 x 2,5 mm2 | m | 410 |  | 0
| NYY-J 3 x 4 mm2 | m | 280 |  | 0
| NYY-J 5 x 6 mm2 | m | 190 |  | 0
2. | Kabel položen pod ometom v cevi, delno nadometno s pripadajočim montažnim priborom, s funkcijo E30 oziroma E90:
| NHXH-J E90 5 x 16 mm2 | m | 115 |  | 0
| NHXH-J E90 5 x 6 mm2 | m | 80 |  | 0
| NHXH-J E30 3 x 2,5 mm2 | m | 70 |  | 0
| JE-H(St) H E30 2x2x0,8mm | m | 40 |  | 0
3. | Vodnik za izenačevanje potencialov, delno v cevi:
| H07V-K 4 mm2 | m | 610 |  | 0
| H07V-K 6 mm2 | m | 690 |  | 0
| H07V-K 10 mm2 | m | 280 |  | 0
| H07V-K 16 mm2 | m | 360 |  | 0
| H07V-K 25 mm2 | m | 120 |  | 0
4. | PVC cev:
| fi 16, rebrasta | m | 5980 |  | 0
| fi 23, rebrasta | m | 410 |  | 0
| fi 40, rebrasta | m | 220 |  | 0
| DWP fi75 | m | 40 |  | 0
| PN 16 | m | 230 |  | 0
5. | Kabelska polica, komplet z veznim in pritrdilnim priborom:
| PK 100 | m | 54 |  | 0
| PK 200 | m | 70 |  | 0
| PK 300 | m | 10 |  | 0
| PK 400 | m | 25 |  | 0
| PK 400, s pokrovom | m | 24 |  | 0
6. | Inštalacijski kanal, raznih dimenzij | m | 760 |  | 0
7. | Stikalo, 10A, za vgradnjo v modulni sistem, bele barve, kot Tem
| navadno | kos | 172 |  | 0
| izmenično | kos | 98 |  | 0
| križno | kos | 9 |  | 0
| izbirno, 1-0-2 | kos | 6 |  | 0
| izbirno 1-2 | kos | 5 |  | 0
| navadno s tlivko, 16A | kos | 72 |  | 0
8. | Signalna svetilka, 230V, za vgradnjo v modulni sistem, kot Tem | kos | 7 |  | 0
9. | Tipkalo, za vgradnjo v modulni sistem, bele barve, kot Tem | kos | 7 |  | 0
10. | Pokrovček (slepi modul), za vgradnjo v modulni sistem, bele barve, kot Tem | kos | 10 |  | 0
11. | Modul s podometno dozo in okvirjem bele barve, kot Tem, za vgradnjo:
| enega stikala | kos | 125 |  | 0
| dveh stikal | kos | 60 |  | 0
| treh stikal | kos | 25 |  | 0
| štirih stikal | kos | 1 |  | 0
| sedmih stikal | kos | 5 |  | 0
12. | Modul s podometno dozo in okvirjem, v zaščiti IP44, za vgradnjo:
| enega stikala | kos | 4 |  | 0
| dveh stikal | kos | 1 |  | 0
13. | Stikalo, 10A, nadometne izvedbe, komplet z ohišjem, kot Gewiss:
| navadno | kos | 13 |  | 0
| izmenično | kos | 6 |  | 0
| križno | kos | 1 |  | 0
14. | IR senzor, kot Stainel, komplet
| zunanji, 180 st. | kos | 4 |  | 0
| notranji, 180 st. | kos | 17 |  | 0
| notranji, 360 st. | kos | 18 |  | 0
15. | Doza izenačevanja potencialov, komplet s Cu zbiralko, kot:
| GW 48 003 | kos | 34 |  | 0
| GW 48 007 | kos | 10 |  | 0
| GW 44 207 | kos | 6 |  | 0
| GW 44 209 | kos | 1 |  | 0
16. | Stalni priključek, komplet:
| podometne izvedbe | kos | 35 |  | 0
| nadometne izvedbe, IP44 | kos | 32 |  | 0
| nadometne izvedbe, do 32A, IP44 | kos | 4 |  | 0
17. | Vtičnica z zaščitnim kontaktom, komplet s samougasno podometno dozo in okvirjem, zaščito proti vstavljanju tujega predmeta, bele barve, v izvedbi kot Tem :
| 16A, 250V, enojna | kos | 259 |  | 0
| 16A, 250V, dvojna | kos | 13 |  | 0
| 16A, 250V, trojna | kos | 29 |  | 0
| 16A, 250V, enojna, rdeča | kos | 8 |  | 0
| 16A, 250V, trojna, rdeča | kos | 3 |  | 0
| 16A, 250V, enojna, zelena | kos | 13 |  | 0
| 16A, 250V, enojna, s pokrovom | kos | 34 |  | 0
| 16A, 250V, enojna, s pokrovom, IP44 | kos | 31 |  | 0
| 16A, 250V, enojna, rdeče barve, s pokrovom, IP44 | kos | 6 |  | 0
| 16A, 400V, s pokrovom, IP44 | kos | 2 |  | 0
18. | Vtičnica z zaščitnim kontaktom, nadometne izvedbe, IP44, kot Gewiss:
| 16A, 250V, s pokrovom, IP44 | kos | 46 |  | 0
| 16A, 400V, s pokrovom, IP44 | kos | 6 |  | 0
19. | Vtičnica 24V, komplet s samougasno podometno dozo in okvirjem, bele barve, za priklop koles | kos | 4 |  | 0
20. | Zidni kanal, iz aluksiranega aluminija, bele barve, dvoprekatni komplet s pregradami, veznimi elementi, pokrovom kanala, končnimi elementi in pritrdilnim priborom, kot Elba, AT110 / 72, komplet | m | 28 |  | 0
| končni element | kos | 16 |  | 0
| vtičnica z zaščitnim kontaktom, 16A, 250V, trojna, bela, vgrajen v zidni kanal | kos | 12 |  | 0
| vtičnica z zaščitnim kontaktom, 16A, 250V, trojna, rdeča, vgrajen v zidni kanal | kos | 6 |  | 0
21. | Talna doza za vgradno šest elementov, kot Elba, komplet s pokrovom talne doze, prilagojenim na končni tlak | kos | 2 |  | 0
22. | Podometno močnostno stikalo, IP65, kot Gewiss, komplet s podometno dozo:
| 32A, 3. p., IP65, kot Gewiss, GW 70 535, komplet | kos | 4 |  | 0
23. | Motorno zaščitno stikalo, DM, nadometne izvedbe, 1-2A, 3.p. komplet (Točno območje zaščite preveriti pred naročilom glede na podatek tehnologije) | kos | 1 |  | 0
24. | Razvodne oziroma podometne doze, komplet s pokrovom | kos | 350 |  | 0
25. | Razvodna podometna oziroma nadometna doza, komplet s pokrovom, do velikosti 300x150x70mm, komplet | kos | 20 |  | 0
26. | Podometna doza fi 60, komplet s pokrovom in Cu zbiralko za izvedbo spojev izenačevanja potencialov | kos | 14 |  | 0
27. | Žica H07V-K 4 mm2, dolžine 0,1-0,2 m, komplet s kabelskimi čevlji (premostitve kovinskih mas - okvirji vrat, omarice strojnih naprav, oprema kuhinje,...) | kos | 40 |  | 0
28. | Žica H07V-K 6 mm2, dolžine 20cm, komplet s kabelskimi čevlji in vijaki | kos | 18 |  | 0
29. | Žica H07V-K 16 mm2, dolžine 20cm, komplet s kabelskimi čevlji in vijaki | kos | 6 |  | 0
30. | Gibliva PVC cev, dolžine do 30cm, komplet s pripadajočimi uvodnicami | kos | 4 |  | 0
31. | Izdelava spojev izenačevanja potencialov, komplet z objemkami oz. drobnim materialom | kos | 140 |  | 0
32. | Priklop, komplet z drobnim materialom:
| el. naprav do 1kW (umivalnik, pisoar, centrale, okna, el. ključavnice vrat, požarne lopute, …) | kos | 19 |  | 0
| ventilatorja do 0,1kW | kos | 41 |  | 0
| zunanje enote klima naprave, 4kW | kos | 1 |  | 0
tehnoloških porabnikov v kuhinji do:
| 5kW | kos | 7 |  | 0
| 10kW | kos | 2 |  | 0
| 16kW (pomivalni stroj) | kos | 1 |  | 0
tehnološke naprave v pralnici
| do 12,5kW (pralni in sušilni stroj) | kos | 2 |  | 0
| dvigala | kos | 1 |  | 0
| krmilnih omaric klimatov do 6kW | kos | 4 |  | 0
| konvektorjev s termostatom | kos | 4 |  | 0
| toplotne črpalke, 8kW | kos | 1 |  | 0
| potopne črpalke, 1,2kW | kos | 2 |  | 0
| krmilno enoto deževnice | kos | 1 |  | 0
| hidroforja, 15kW | kos | 1 |  | 0
33. | Odklop obstoječega dovodnega energetskega kabla, Al 4x150+2,5mm2, ter preusmeritev na novo lokacijo merilne omare, s ponovnim priklopm komplet z drobnim materialom | kompl. | 1 |  | 0
34. | Sodelovanje pri preizkusu naprav strojnih inštalacij in tehnološke opreme | kompl. | 20 |  | 0
35. | Tesnitev med požarnimi sektorji (EI90) s požarno odpornimi kiti odprtine do velikosti 0,05m2, komplet z izjavo izvajalca o vgradnji in ustreznimi certifikati (Tesnitev vseh močnostnih inštalacij) | kos | 65 |  | 0
36. | Meritve električnih inštalacij, komplet | kompl. | 1 |  | 0
| INSTALACIJSKI MATERIAL SKUPAJ: |  |  |  | 0
| Opis | E/M |  | cena/enoto | skupaj
II. | RAZDELILNIKI in NAPRAVE
Velja za vse razdelilnike
izdelava označb tokokrogov in sponk
kabelske uvodnice
zatesnitev uvodnic
zaščitna prekrivna plošča za preprečitev dotika
POK korita za polaganje kablov
označba razdelilnika v skladu s predpisi
predviden žep za namestitev vezalne sheme razdelilnika
izdelava vezalne sheme po dejanskem stanju in namestitev vezalne sheme v razdelilnik
priklop, meritve, preizkus in spuščanje v pogon
Pri vseh razdelilcih, ki imajo mrežni in agregatski del morata biti oba dela nedvoumno ločena. Agregatski del mora biti označen z rdečo črto.
1. | Razdelilnik R-G (glavni - mreža in agregat), predviden kot prostostoječa omara s podstavkom, kovinska, obarvana z osnovno in končno belo barvo, sestavljena iz dveh delov, prvi mrežni dim. 1000x2000x350mm, z dvojnimi vrati, drugi agregatski del dim. 400x2000x350mm, z enojnimi vrati, s ključavnicami na vratih, dovodom in odvodi zgoraj in spodaj ter vgrajeno opremo, kot Schrack:
| bremensko stikalo, 400A, 3.p., z osjo in ročko na vratih | kos | 1
| bremensko izbirno stikalo, 1-0-2, 100A, 3.p. | kos | 1
| trifazni omrežni analizator, circutor, kot NRG 96-1TF-RS485-C, komplet z navezavo na CNS | kos | 1
| tokovni transformator 250/5A | kos | 4
| varovalčni ločilnik, pokončni, VL00, komplet z NV varovalkami | kos | 20
| odklopnik, Tytan, 3p, komplet | kos | 14
| inštalacijski odklopnik, B10A, 1p | kos | 1
| močnostni kontaktor, 63A, 230V | kos | 1
| podatkovna vtičnica, enojna, RJ 45 kat 6 | kos | 1
| prenapetostna zaščita, tip C | kos | 8
| vrstne sponke, uvodnice | kompl. | 1
| drobni in vezni material | kompl. | 1
| SKUPAJ: | kos | 1 |  | 0
2. | Razdelilnik R-K (klet-mreža in agregat), predviden kot prostostoječa omara s podstavkom, kovinska, obarvana z osnovno in končno belo barvo, dim. 400x2000x350mm, komplet z vrati, s ključavnico, dovodom in odvodi zgoraj in spodaj, pregrado med mrežnim in agregatskim delom ter vgrajeno opremo, kot Schrack:
stikalo
| 63A, 3p, v omari | kos | 1
| 25A, 3p, v omari | kos | 1
| stikalo na dif. tok, 40/0,03A | kos | 2
instalacijski odklopnik:
| B/10 A, 1p | kos | 22
| B/16 A, 1p | kos | 4
| C/16 A, 1p | kos | 24
| C/16 A, 3p | kos | 4
| C/25 A, 3p | kos | 1
| inštalacijski kontaktor, 20A, 4p, 230V | kos | 1
| foto rele, komplet s foto senzorjem | kos | 1
| prenapetostna zaščita, Protec C | kos | 8
| vrstne sponke | kompl. | 1
| drobni in vezni material | kompl. | 1
| SKUPAJ: | kos | 1 |  | 0
3. | Razdelilnik R-PR (pralnica-mreža), predviden kot tipska nadometna omara, kot Schrack, dim. 400x600x200mm, komplet z vrati ter vgrajeno opremo, kot Schrack:
stikalo
| 63A, 3p, v omari | kos | 1
| stikalo na dif. tok 63/0,03A | kos | 1
| stikalo, 0-1, 10A, 1p, v omari | kos | 2
instalacijski odklopnik:
| B/10 A, 1p | kos | 5
| C/16 A, 1p | kos | 9
| C/16 A, 3p | kos | 1
| C/25 A, 3p | kos | 2
| motorno zaščitno stikalo, 0,6-1A, 2p | kos | 2
| drobni in vezni material | kompl. | 1
| SKUPAJ: | kos | 1 |  | 0
4. | Razdelilnik R-KUH (kuhinja-mreža in agregat), predviden kot podometna omara, kovinska, obarvana z osnovno in končno belo barvo, dim. 800x2100x250mm, komplet z dvojnimi vrati, s ključavnico, dovodom in odvodi zgoraj in spodaj, pregrado med mrežnim in agregatskim delom ter vgrajeno opremo, kot Schrack:
stikalo
| 100A, 3p, v omari | kos | 1
| 40A, 3p, v omari | kos | 1
| odklopnik, Tytan, 3p, komplet | kos | 4
instalacijski odklopnik:
| B/10 A, 1p | kos | 20
| C/16 A, 1p | kos | 35
| C/16 A, 3p | kos | 2
| C/20 A, 3p | kos | 1
| kombinirano zaščitno stikalo, C16/0,03A | kos | 1
| motorno zaščitno stikalo, 1-1,6A, 2p | kos | 1
| inštalacijski kontaktor, 20A, 4p, 230V | kos | 1
| stikalna ura, 230V, dnevni in tedenski režim | kos | 2
| preklopni rele, 6A, 230V, 3 peklopne kontakte | kos | 1
| transformator, 230/24V, 20VA, z varovalko na sekundarju | kos | 1
| prenapetostna zaščita, Protec C | kos | 8
| vrstne sponke | kompl. | 1
| drobni in vezni material | kompl. | 1
| SKUPAJ: | kos | 1 |  | 0
5. | Razdelilnik R-P1 (pritličje - mreža in agregat), predviden kot tipska podometna omara, Schrack, modula 2000, 2U-21FL, dim. 590x1055x100mm, bele barve, komplet z vrati in podometno kadjo ter vgrajeno opremo, kot Schrack:
inštalacijsko stikalo
| 63A, 3p, v omari | kos | 1
| 25A, 3p, v omari | kos | 1
instalacijski odklopnik:
| B/10 A, 1p | kos | 7
| C/16 A, 1p | kos | 14
| C/16 A, 3p | kos | 1
| stikalna ura, 230V, dnevni in tedenski režim | kos | 1
| prenapetostna zaščita, Protec C | kos | 8
| vrstne sponke | kompl. | 1
| drobni in vezni material | kompl. | 1
| SKUPAJ: | kos | 1 |  | 0
6. | Razdelilnik R-P2 (pritličje - mreža in agregat), predviden kot tipska podometna omara, Schrack, modula 2000, 2U-21FL, dim. 590x1055x100mm, bele barve, komplet z vrati in podometno kadjo ter vgrajeno opremo, kot Schrack:
inštalacijsko stikalo
| 63A, 3p, v omari | kos | 1
| 40A, 3p, v omari | kos | 1
instalacijski odklopnik:
| B/10 A, 1p | kos | 11
| C/10 A, 1p | kos | 2
| C/16 A, 1p | kos | 16
| inštalacijski kontaktor, 20A, 4p, 230V | kos | 2
| impulzni rele, 10A, 2p, 230V | kos | 2
| prenapetostna zaščita, Protec C | kos | 8
| vrstne sponke | kompl. | 1
| drobni in vezni material | kompl. | 1
| SKUPAJ: | kos | 1 |  | 0
7. | Razdelilnik R-1N (1. nadstropje - mreža in agregat), predviden kot tipska podometna omara, Schrack, modula 2000, 3U-21FL, dim. 810x1055x100mm, bele barve, komplet z vrati in podometno kadjo ter vgrajeno opremo, kot Schrack:
inštalacijsko stikalo
| 63A, 3p, v omari | kos | 1
| 25A, 3p, v omari | kos | 1
| stikalo na dif. tok, 25/0,03A | kos | 1
instalacijski odklopnik:
| B/10 A, 1p | kos | 22
| C/10 A, 1p | kos | 1
| C/16 A, 1p | kos | 38
| C/16 A, 3p | kos | 1
inštalacijski kontaktor, 230V
| 20A, 2p | kos | 1
| 20A, 4p | kos | 1
| impulzni rele, 10A, 2p, 230V | kos | 1
| časovni rele, 8A, 230V, z zakasnjenim izklopom 10-20min. | kos | 1
| prenapetostna zaščita, Protec C | kos | 8
| vrstne sponke | kompl. | 1
| drobni in vezni material | kompl. | 1
| SKUPAJ: | kos | 1 |  | 0
8. | Razdelilnik R-2N (2. nadstropje - mreža in agregat), predviden kot tipska podometna omara, Schrack, modula 2000, 3U-21FL, dim. 810x1055x100mm, bele barve, komplet z vrati in podometno kadjo ter vgrajeno opremo, kot Schrack:
inštalacijsko stikalo
| 63A, 3p, v omari | kos | 1
| 25A, 3p, v omari | kos | 1
| stikalo na dif. tok, 25/0,03A | kos | 1
instalacijski odklopnik:
| B/10 A, 1p | kos | 17
| C/10 A, 1p | kos | 1
| C/16 A, 1p | kos | 22
| C/25 A, 1p | kos | 1
| C/16 A, 3p | kos | 2
inštalacijski kontaktor, 230V
| 20A, 2p | kos | 1
| 20A, 4p | kos | 1
| impulzni rele, 10A, 2p, 230V | kos | 1
| časovni rele, 8A, 230V, z zakasnjenim izklopom 10-20min. | kos | 1
| prenapetostna zaščita, Protec C | kos | 8
| vrstne sponke | kompl. | 1
| drobni in vezni material | kompl. | 1
| SKUPAJ: | kos | 1 |  | 0
9. | Razdelilnik R-B (baterijsko napajanje), predviden kot tipska nadometna omara, za vgradnjo do 48 elementov, komplet z vrati ter vgrajeno opremo, kot Schrack:
inštalacijsko stikalo
| 40A, 2p, v omari | kos | 2
instalacijski odklopnik:
| B/10 A, 1p | kos | 1
| B/10 A, 2p | kos | 7
| inštalacijski kontaktor, 20A, 2p, 230V, 1xNO + 1xNC | kos | 7
| drobni in vezni material | kompl. | 1
| SKUPAJ: | kos | 1 |  | 0
10. | Razdelilnik R-3N1 (3. nadstropje - mreža in agregat), predviden kot tipska podometna omara, Schrack, modula 2000, 3U-21FL, dim. 810x1055x100mm, bele barve, komplet z vrati in podometno kadjo ter vgrajeno opremo, kot Schrack:
inštalacijsko stikalo
| 63A, 3p, v omari | kos | 1
| 25A, 3p, v omari | kos | 1
| stikalo na dif. tok, 25/0,03A | kos | 1
instalacijski odklopnik:
| B/10 A, 1p | kos | 18
| C/10 A, 1p | kos | 1
| C/16 A, 1p | kos | 22
| C/16 A, 3p | kos | 1
inštalacijski kontaktor, 230V
| 20A, 2p | kos | 1
| 20A, 4p | kos | 1
| impulzni rele, 10A, 2p, 230V | kos | 1
| časovni rele, 8A, 230V, z zakasnjenim izklopom 10-20min. | kos | 1
| prenapetostna zaščita, Protec C | kos | 8
| vrstne sponke | kompl. | 1
| drobni in vezni material | kompl. | 1
| SKUPAJ: | kos | 1 |  | 0
11. | Razdelilnik R-3N2 (3. nadstropje - mreža in agregat), predviden kot tipska podometna omara, Schrack, modula 2000, 3U-21FL, dim. 810x1055x100mm, bele barve, komplet z vrati in podometno kadjo ter vgrajeno opremo, kot Schrack:
inštalacijsko stikalo
| 63A, 3p, v omari | kos | 1
| 25A, 3p, v omari | kos | 1
| stikalo na dif. tok, 25/0,03A | kos | 1
instalacijski odklopnik:
| B/10 A, 1p | kos | 16
| C/10 A, 1p | kos | 1
| C/16 A, 1p | kos | 24
| C/16 A, 3p | kos | 1
| inštalacijski kontaktor, 20A, 4p, 230V | kos | 1
| impulzni rele, 10A, 2p, 230V | kos | 1
| prenapetostna zaščita, Protec C | kos | 8
| vrstne sponke | kompl. | 1
| drobni in vezni material | kompl. | 1
| SKUPAJ: | kos | 1 |  | 0
12. | Razdelilnik R-M (mansarda - mreža in agregat), predviden kot tipska podometna omara, Schrack, modula 2000, 3U-21FL, dim. 810x1055x100mm, bele barve, komplet z vrati in podometno kadjo ter vgrajeno opremo, kot Schrack:
inštalacijsko stikalo
| 63A, 3p, v omari | kos | 1
| 25A, 3p, v omari | kos | 1
| stikalo na dif. tok, 25/0,03A | kos | 1
instalacijski odklopnik:
| B/10 A, 1p | kos | 17
| C/10 A, 1p | kos | 1
| C/16 A, 1p | kos | 22
| C/25 A, 1p | kos | 1
| C/16 A, 3p | kos | 2
| C/25 A, 3p | kos | 1
| inštalacijski kontaktor, 20A, 4p, 230V | kos | 1
| impulzni rele, 10A, 2p, 230V | kos | 1
| prenapetostna zaščita, Protec C | kos | 8
| vrstne sponke | kompl. | 1
| drobni in vezni material | kompl. | 1
| SKUPAJ: | kos | 1 |  | 0
13. | Omarica za priklop mobilnega diesel agregata, predvidena kot podometna fasadna omarica iz brušenega Inox-a, dim. 500x500x200mm, s ključavnico, komplet z 63A, 4p, vtičnico ter 10m fleksibilnega kabla 4x25mm2, komplet | kos | 1 |  | 0
14. | Centrala za odpiranje dimo odvodnih oken ter odpiranja senčil, kot ZIP Inženiring, Tolmin, z modulno ploščo, s polnilci, aku baterijami, moduli kontrole linije in signalizacijo stanja, sestavljena iz: | kos | 1
| pogon za odpiranje okna, 24V, velikost okna 70/100 | kos | 1
| pogona za odpiranje dvojnega okna, 24V, velikost okna 160/100 | kos | 2
| požarno-dimni modul | kos | 3
| motorna kartica | kos | 3
| požarna tipka, podometne izvedbe, PT 43 H | kos | 1
| dobni material | komp. | 1
| priklop sistema in preizkus | kompl. | 1
| SKUPAJ: | kos | 1 |  | 0
Montažo pogonov za okna pred naročillom uskladiti z dobaviteljem okna
15. | Sistem ogrevanja žlebov in odtokov z električnimi kabli, kot EGRO Zorman, se stavljen iz:
| krmilna omarica KO-EO, komplet z elementi za krmiljenje in napajanje tokokrogov električnega ogrevanja | kos | 1
| tipalo temperature | kos | 1
| tipalo vlage | kos | 1
grelni kabel dolžine
| 70m | kos | 2
| nadometna priključna doza, 100x100, komplet s pokrovom | kos | 2
| priklop in preizkus | kompl. | 1
| drobni material | kompl. | 1
| SKUPAJ: | kos | 1 |  | 0
16. | Centrala detekcije plina, kot MX2000, komplet z avtomatiko in aku baterijami, moduli kontrole linije in signalizacijo stanja, sestavljena iz: | kos | 1
| detektor plina | kos | 1
| tlačno stikalo nape | kos | 1
| priklop elektro magnetnega ventila | kos | 3
| hupa z bliskavico | kos | 3
| dobni material | komp. | 1
| priklop sistema in preizkus | kompl. | 1
| SKUPAJ: | kos | 1 |  | 0
17. | Avtomatska kompenzacijska naprava, okvirne moči 20 kvar, komplet Točna nazivna moč se določi, ko bodo znani parametri dovaljenega hladilnega agregata in klima naprav. | kos | 1 |  | 0
| RAZDELILNIKI IN NAPRAVE SKUPAJ: |  |  |  | 0
| Opis | E/M |  | cena/enoto | skupaj
III. | DIESELSKI ELEKTROAGREGAT
1. | DIESELSKI ELEKTROAGREGAT, kot STUBELJ LDE 55 I | kos | 1
maksimalna moč: 55 kVA (44 kW) trajna moč: 50 kVA (40 kW) napetost: 400/230 V, 50 Hz cos fi: 0,8 Dimenzije: 2150x1100x1550 mm (DxŠxV) Teža: 960 kg Trajna moč: Neomejeno število ur uporabe s povprečnim obremenitvenim faktorjem 80 % objavljene primarne moči na vsakih 24 ur delovanja. 10 % preobremenitev je mogoča za eno (1) uro vsakih dvanajst (12) ur. Maksimalna moč: Omejeno na 500 ur letnega delovanja z obremenitvenim faktorjem 100 % objavljene moči. Do 300 ur letno lahko deluje zaporedno. Nobena preobremenitev ni dovoljena.
MOTOR ELEKTROAGREGATA IVECO NEF N45 AM2
Turbo dizel, vodno hlajen, 4 valjni, 3200 cm3, poraba goriva ob 80 % obremenitvi elektroagregata 211 g/kWh.
GENERATOR ELEKTROAGREGATA
Sinhronski, avtoreguliran, samovzbujan (avtomatska kontrola napetosti vzbujanja), 2 polni, 3000 vrt/min, cosφ 0.8, razred izolacije H, zaščita IP21. Padec napetosti ob polni obremenitvi pri induktivnem delovnem faktorju 0,8 je med 16-20 % nazivne vrednosti napetosti: izhodna napetost si opomore v okvir 3 % nazivne vrednosti v manj kot 0,3 s.
OPREMA ELEKTROAGREGATA: AKUMULATOR: akumulatorji za start 45 Ah (CaCa tehnologija); REZERVOAR: rezervoar v podnožju elektroagregata z lovilno posodo in z vsemi potrebnimi priključki, volumen za avtonomijo 8-10 h; IZPUŠNI SISTEM: izpušni lonec za dušenje hrupa z izpušno cevjo; PODNOŽJE: jeklena konstrukcija – monoblok izvedba, motor in generator sta z elastičnimi vložki pritrjena na nosilno ogrodje prirejeno za poenostavljeno premikanje z viličarjem ali dvigalom, prašno barvano; OSTALO: avtomatski polnilec akumulatorjev, predgretje motorja, vse tekočine potrebne za delovanje stroja (mazalno olje, hladilna tekočina, brez goriva).
2. | KOMANDNA OMARA | kos | 1
Ločena ali na elektroagregatu, prašno barvana, za montažo v prostoru, priklop kablov od spodaj. Oprema električne omare: generatorsko zaščitno stikalo, močnostni preklop mreža/agregat (ATS), vrstne sponke za priklop signalih kablov, priključki za močnostne kable, vsi potrebni varnostni elementi, tipka za izklop v sili, kontrolnik elektroagregata Inteli Nano NT AMF. Z dvema odvodoma sestavljenima iz dveh varovalnih elementov VL00, komplet z varovalkami.
3. | KONTROLNIK ELEKTROAGREGATA KOT STUBELJ INTELI NANO NT AMF | kos | 1
Kontrolnik kot Inteli Nano NT AMF (Automatic Mains Failure) je namenjen za avtomatski nadzor in kontrolo delovanja elektroagregata. Kontrolnik ima grafični LCD zaslon velikega formata 128x64p. Prikazovanje dogodkov in alarmov s simboli omogoča lažje odčitavanje in uporabo.
4. | OHIŠJE ELEKTROAGREGATA | kos | 1
Zvočno izolirano ohišje 72±3 dBA na 7 m odporno na vremenske vplive, prašno barvano, za zunanjo montažo, vrata za lahek dostop do stroja s ključavnicami za zaklepanje.
Dimenzije: 2150x1100x1800 mm (DxŠxV)
Teža: 1180 kg
5. | MONTAŽA | kos | 1
Dostava elektroagregata na objekt (lokacijo). Postavitev in montaža elektroagregata na pripravljen temelj. Električna priključitev agregata, povezava elektroagregata s komandno omaro z močnostnimi in signalnimi kabli (kable priskrbi naročnik – priporočamo bakrene vodnike). Dobava in montaža izpušnega sistema v dolžini 3 m ter odvodnih kanalov za zrak v dolžini 3 m. Testni zagon, dokumentacija, navodila, enopolne sheme, izjava o skladnosti CE, šolanje uporabnika (testni zagon in šolanje uporabnika se izvajajo na isti dan).
| DIESELSKI ELEKTRO AGREGAT SKUPAJ: |  |  |  | 0
| Opis | E/M |  | cena/enoto | skupaj
IV. | UNIVERZALNO OŽIČENJE
Vsa oprema (kabli, podatkovne vtičnice, povezovalni paneli in ostala računalniška oprema) kvalitetnega razreda kot Nexans ali boljše.
1. | Kabel položen v medstropovju nadometno na kabelski polici delno v inštalacijskih kanalih, po stenah podometno v zaščitni cevi:
| UTP kat 6A | m | 5510 |  | 0
| JY(St)Y 10x2x0,6mm2 | m | 30 |  | 0
2. | PVC cev :
| fi 16, rebrasta | m | 1680 |  | 0
| fi 23, rebrasta | m | 380 |  | 0
| fi 40, rebrasta | m | 20 |  | 0
| fi 50 | m | 10 |  | 0
3. | Kabelska polica, komplet z veznim in pritrdilnim priborom:
| PK 50 | m | 30 |  | 0
| PK 100 | m | 110 |  | 0
| PK 200 | m | 10 |  | 0
| PK 300 | m | 20 |  | 0
| PK 400 | m | 5 |  | 0
| PK 200, s pokrovom | m | 5 |  | 0
| PK 300, s pokrovom | m | 20 |  | 0
4. | Inštalacijski kanal, raznih dimenzij | m | 180 |  | 0
5. | Podatkovna vtičnica, dvojna, RJ 45 kat 6A, s protiprašnim pokrovčkom, komplet:
| podometne izvedbe, komplet z dozo in okvirjem, bele barve, kot Tem | kos | 15 |  | 0
| vgrajena v zidni kanal | kos | 26 |  | 0
6. | Podatkovna vtičnica, enojna, RJ 45 kat 6A, s protiprašnim pokrovčkom, komplet:
| podometne izvedbe, komplet z dozo in okvirjem, kot Vimar | kos | 48 |  | 0
| nadometne izvedbe, komplet | kos | 7 |  | 0
7. | Priklop:
| UTP kabla v napravah (centrale, omarice ozvočenja, CNS…) | kos | 12 |  | 0
8. | Komunikacijska omara, KO, 19", višine 42HE, kot Monelpro PS 6060 42HE komplet s stranicami in vrati ter vgrajeno opremo: | kos | 1
| polica | kos | 2
| organizator povezovalnih kablov za panel, komplet z nosilcem | kos | 2
| priključni panel, kat 6A, 24xRJ45 | kos | 6
| telefonski delilnik | kos | 1
| razdelilnik, 19" z vtičnicami 6x16A | kos | 1
| meritve UTP kabla | kompl. | 1
| povezovalni kabli, dolžine 1,5m | kos | 50
| SKUPAJ: | kos | 1 |  | 0
Aktivna oprema ni predmet načrta. V omaro je vgrajena tudi oprema video nadzora.
9. | Telekomunikacijska priključna omarica, iz brušenega inox-a, TEL+KKS, predvidena kot tipska podometna omarica Elba-OPK 402, dim. 485x400x140mm, komplet s krone letvico | kos | 1 |  | 0
10. | Podometna razvodna doza dim. 100x150x70, komplet s pokrovom | kos | 3 |  | 0
11. | Tesnitev med požarnimi sektorji (EI90) s požarno odpornimi kiti odprtine do velikosti 0,05m2, komplet z izjavo izvajalca o vgradnji in ustreznimi certifikati (Tesnitev vseh signalnokomunikacijskih inštalacij) | kompl. | 50 |  | 0
| UNIVERZALNO OŽIČENJE SKUPAJ: |  |  |  | 0
| Opis | E/M |  | cena/enoto | skupaj
V. | TV INŠTALACIJA
1. | Kabel položen v medstropovju na kabelski polici oziroma inštalacijskem kanalu ter delno pod oblogami v zaščitnih ceveh:
| DG 113 | m | 30 |  | 0
| DG 163 | m | 1080 |  | 0
2. | PVC cev :
| fi 16, rebrasta, samougasna | m | 580 |  | 0
| fi 40, rebrasta | m | 10 |  | 0
| fi 50 | m | 10 |  | 0
3. | Antenska vtičnica, z možnostjo dvosmerne komunikacije, komplet
| podometne izvedbe, komplet z dozo in okvirjem, bele barve, kot Tem | kos | 38 |  | 0
| vgrajena v zidni kanal | kos | 1 |  | 0
4. | Priklop:
| koaksialnega kabla v napravah (omarica ozvočenja, AV omarica) | kos | 3 |  | 0
5. | TV delilnik, prehodni, za prikop 6 odvodov, vgrajen v komunikacijski omari, komplet | kos | 3 |  | 0
6. | TV delilnik, končni, za prikop 6 antenskih vtičnic, komplet z nadometno razvodno dozo | kos | 6 |  | 0
Nivo dušenja določiti pred naročilom glede na moč signala.
7. | Priključna omarica - glej poglavje V. | kos | 1 |  | 0
| TV INSTALACIJA SKUPAJ: |  |  |  | 0
| Opis | E/M |  | cena/enoto | skupaj
VI. | VIDEO DOMOFONSKA INŠTALACIJA
1. | Kabel položen v medstropovju nadometno na kabelski polici delno v inštalacijskih kanalih, po stenah podometno v zaščitni cevi:
| JY(St)Y 4x2x0,8 mm | m | 210 |  | 0
| LIYCY 2x1mm | m | 10 |  | 0
2. | PVC cev :
| fi 16, rebrasta | m | 70 |  | 0
3. | Inštalacijski kanal, raznih dimenzij | m | 15 |  | 0
4. | Celovit video domofonski sistem, kot TCS, sestavljen iz:
| BUS Naprava za napajanje in kontrolo kot BVS20-SG+ NVG01 paket | kos | 1
| BUS rele za direktno aktiviranje el.ključavnice preko BUS-a kot TOER2-EB | kos | 2
| Pozivna video enota z dvema tipkama kot A02av | kos | 1
komplet z mikrofonom, zvočnikom in elektroniko, z vključeno podometno dozo
| Pozivna video enota s šestimi tipkami kot A06av | kos | 1
komplet z mikrofonom, zvočnikom in elektroniko, z vključeno podometno dozo
| Video monitor za montažo na zid, kot IUK IVX9001-0140 | kos | 5
brez slušalke, z barvnim ekranom diagonale 3,5", s 13. različnimi melodijami za etažni poziv in poziv izpred vrat, s tipkami za odpiranje vrat, izklop zvonjenja in aktiviranje kamere, s tremi dodatnimi tipkami za posebne funkcije
| Interface za telefonske centrale, kot FBO1100-0400 | kos | 1
s spominom za 16 pozivnih številk, za povezovanje na standardne a/b priključke telefonskih central, za klicanje z max. 64 pozivnih enot, z relejskim izhodom z reguliranjem časa prekinjanja
| Video:Bus-Komutator, kot FVU1210-0600 | kos | 1
dva vhoda, en izhod,
| montaža priklop in zagon, šolanje uporabnika | kos | 1
| SKUPAJ: | kos | 1 |  | 0
5. | Nadometna omarica za vgradno 24 elementov, komplet z vrati | kos | 1 |  | 0
6. | Priklop na telefonskem delilniku, komplet z drobnim materialom | kos | 1 |  | 0
| VIDEO DOMOFONSKA INSTALACIJA SKUPAJ: |  |  |  | 0
| Opis | E/M |  | cena/enoto | skupaj
VII. | AVTOMATSKO JAVLJANJE POŽARA
1. | Kabel položen v medstropovju nadometno na kabelski polici delno v inštalacijskih kanalih, po stenah podometno v zaščitni cevi:
| JE-H(St)H E30 1x2x0,8mm | m | 2800 |  | 0
| NHXH-0 E30 2 x 1,5 mm2 | m | 240 |  | 0
2. | PVC cev :
| fi 16, rebrasta | m | 170 |  | 0
| PN 16 | m | 40 |  | 0
3. | Inštalacijski kanal, raznih dimenzij | m | 80 |  | 0
4. | Modularna analogna adresibilna 5-zančna protipožarna centrala, maks. 990 adres (495 javljalnikov in 495 modulov), brez vgrajenih zančnih kartic, vgrajena prikazovalnik in tipkovnica za rokovanje s sistemom na čelni plošči, popolnoma programabilna, pomnilnik dogodkov, 2 izhodna releja (alarm, napaka), 3 serijski porti za priključitev kartic RS-485 in/ ali RS-232, 4 izhodi za sirene, slovenski teksti, EN 54-2 in 4
| kot MORLEY, tip ZX5Se | kos | 1 |  | 0
(Opomba: Centrala mora imeti možnost razširitve še vsaj za dve zanki, ker se bo v prihodnosti pokril še prizidek.)
5. | Akumulatorska baterija 12V/ 26 Ah | kos | 2 |  | 0
6. | Adresibilna zančna kartica MORLEY, za priključitev 99 javljalnikov in 99 modulov protokola Morley
| kot MORLEY, tip 795-072-100 | kos | 3 |  | 0
7. | Univerzalni TCP/IP (ethernet) in GPRS modul, za prenos vlom/požar ( EN54-21, ATS 5)
| kot INOVA, tip TAU | kos | 1 |  | 0
(Opomba: Naročniško podatkovno SIM kartico za back up GPRS prenos zagotovi naročnik.)
8. | Dodatni napajalnik 27.6Vdc, 5A, 140W, AKU baterije max. 2x12V/ 17Ah, kovinsko ohišje dim. 450x260x205 mm, EN 54-4
| kot COOPER, tip 82450 BG | kos | 2 |  | 0
9. | Akumulatorska baterija 12V/ 17 Ah (za namestitev v dodatni napajalnik) | kos | 4 |  | 0
10. | Analogni adresibilni optični dimni javljalnik požara
| kot MORLEY, tip MI-PSE-S2 | kos | 156 |  | 0
11. | Analogni adresibilni termodiferencialni javljalnik (10°C/ min), Tmax= 58°C
| kot MORLEY, tip MI-RHSE-S2 | kos | 17 |  | 0
12. | Podnožje za javljalnik požara
| kot MORLEY, tip B501 | kos | 173 |  | 0
13. | Vzorčna komora, komplet s cevmi, brez javljalnika požara
| kot tip VK-03-60 | kos | 6 |  | 0
14. | Adresibilni ročni javljalnik požara, komplet s podnožjem SR3T
| kot MORLEY, tip MI-MCP | kos | 14 |  | 0
15. | Adresibilna stenska sirena, komplet s podnožjem B501AP, glasnost 97 dB/1 m, rdeča
| kot MORLEY, tip MI-WSO-PR-N | kos | 14 |  | 0
16. | Adresibilni trokanalni modul (2x vhod, 1x izhod), brez ohišja M200E-SMB
| kot MORLEY, tip MI-D2ICMO | kos | 23 |  | 0
17. | Adresibilni enokanalni izhodni modul, 24V, brez ohišja M200E-SMB
| kot MORLEY, tip MI-DCMO | kos | 18 |  | 0
18. | Adresibilni enokanalni vhodni modul, brez ohišja M200E-SMB
| kot MORLEY, tip MI-DMMI | kos | 3 |  | 0
19. | Ohišje za module
| kot MORLEY, tip M200E-SMB | kos | 49 |  | 0
20. | Potezno stikalo SOS (neadresibilno) | kos | 6 |  | 0
21. | Držalni magnet za požarna vrata, 24Vdc, z vgrajeno tipko za deblokado (vrata drži v odprtem stanju), komplet z nosilcem po meri za montažo na steno | kos | 10 |  | 0
22. | Označevalna nalepka | kos | 292 |  | 0
23. | Označevalna nalepka s simbolom ročnega javljalnika požara, po SIST 1013 | kos | 14 |  | 0
24. | Označevalna nalepka s simbolom sirene, po SIST 1013 | kos | 14 |  | 0
25. | Nastavitev parametrov, adresiranje in konfiguracija centrale, testiranje, spuščanje v pogon, primopredaja in poučitev pristojnega osebja o delovanju sistema | kompl. | 1 |  | 0
26. | Pregled požarnega sistema, sistema ODT v stopnišču in detekcije plina v kuhinji s pridobitvijo potrdila o brezhibnem delovanju s strani pooblaščene institucije | kompl. | 1 |  | 0
27. | Sodelovanje izvajalca pri pregledu sistema za javljanje požara | kompl. | 1 |  | 0
| AVTOMATSKO JAVLJANJE POŽARA SKUPAJ: |  |  |  | 0
| Opis | E/M |  | cena/enoto | skupaj
VIII. | PROTIVLOMNO VAROVANJE
1. | Kabel položen v medstropovju nadometno na kabelski polici delno v inštalacijskih kanalih, po stenah podometno v zaščitni cevi:
| LIYCY 2x0,5+6x0,22mm | m | 520 |  | 0
2. | PVC cev :
| fi 16, rebrasta | m | 190 |  | 0
3. | Inštalacijski kanal, raznih dimenzij | m | 100 |  | 0
4. | Protivlomna centrala, 16 sektorjev, 32 con (od tega 8 na centrali), 64+4+1 uporabniških kod, 32 programabilnih izhodov (od tega 8 na centrali), arhiv za 439 dogodkov, urniki, možnost brezžičnih con, vgrajen tel. komunikator, v plastičnem ohišju, EN 50131, GRADE 2
| kot SATEL, tip INTEGRA 32 | kos | 1 |  | 0
(Opomba: Prenos dogodkov iz protivlomne centrale bo izveden preko TAU modula (IP + GPRS), ki je v popisu pri javljanju požara.)
5. | Akumulatorska baterija 12V/ 17 Ah (za montažo v centralo) | kos | 1 |  | 0
6. | Transformator za centralo | kos | 1 |  | 0
7. | Plastično ohišje za centrale VERSA, razširitvene in GSM module, brez transformatorja
| kot SATEL, tip OPU-4 P | kos | 1 |  | 0
8. | LCD tipkovnica za INTEGRA centrale, zelena osvetlitev tipk in prikazovalnika
| kot SATEL, INT-KLCD-GR | kos | 2 |  | 0
9. | Pasivni IR senzor gibanja, polje pokritja 18x18m (opcijsko 2x20m), nezaznavanje hišnih živali do 25 kg, po standardu SIST EN 50131, GRADE 2, komplet z nosilcem
| VIDICON, tip BINGO | kos | 16 |  | 0
10. | Razširitveni modul, 8 con, za centrale VERSA in INTEGRA
| kot SATEL, tip CA-64E | kos | 2 |  | 0
11. | Zunanja sirena z bliskavko, 12 Vdc, do 120 dB/ 1 m, 150 mA, bela z rdečo bliskavko, EN 50131, GRADE 2, komplet z baterijo 12V/2,3Ah
| kot SATEL, tip SP-6500 R | kos | 1 |  | 0
12. | Nastavitev parametrov, testiranje, spuščanje v pogon, primopredaja in poučitev pristojnega osebja o delovanju sistema ter izdelava navodil za rokovanje | kompl. | 1 |  | 0
| PROTIVLOMNO VAROVANJE SKUPAJ: |  |  |  | 0
| Opis | E/M |  | cena/enoto | skupaj
IX. | VIDEO NADZOR
1. | Kabel položen v medstropovju nadometno na kabelski polici delno v inštalacijskih kanalih, po stenah podometno v zaščitni cevi:
| UTP kat 5 | m | 980 |  | 0
2. | PVC cev :
| fi 16, rebrasta | m | 350 |  | 0
3. | Inštalacijski kanal, raznih dimenzij | m | 60 |  | 0
4. | Mrežna samostojna (standalone) video snemalna naprava, 32 IP video vhodov, pasovna širirina 160 Mbps, brez HDD, 8x SATA vmesnik (do 4 TB na HDD), resolucija snemanja in predvajanja do 5 MP, izhodi: CVBS video, VGA in HDMI, 3x USB 2.0, RS-232, RS-485, 2x GigaBit Ethernet, alarm I/O: 16/4, 19" izvedba, višine 2U
| kot HIKVISION, tip DS-9632NI-ST | kos | 1 |  | 0
5. | Trdi disk 3.0 TB, P-SATA | kos | 2 |  | 0
6. | 22" LCD monitor in računalniška miška | kompl. | 1 |  | 0
7. | Delovna postaja (osebni računalnik), komplet z 22" LCD monitorjem, tipkovnico in miško (za recepcijo) | kompl. | 1 |  | 0
8. | Zunanja IP 3 megapiksel dnevno/nočna kamera z lastno IR osvetlitvijo (BULLET), domet IR osvetlitve do 30m, IR CUT filter z avtomatskim preklopom, 1/3" progresivni CMOS, 0.07Lux/F1.2 AGC on, 0.1Lux/F1.4 AGC on, 0 lux pri IR, objektiv 2.8-12mm,detekcija gibanja, H.264//MJPEG, max. resolucija 2048x1536- 12.5fps; 1920x1080-25fps, 1280x720-25fps, napajanje12Vdc/PoE, funkcije D-WDR, 3D-DNR, dual stream, BLC, izvedba v zaščiti IP66, komplet s priključno dozo
| kot HIKVISION, tip DS-2CD2632F-I + DS-1260ZJ | kos | 6 |  | 0
9. | IP 3MP MINI DOME kamera, ICR day-night, 1/3" progressive scan CMOS, 0.07 lux/ F1.2, 0 lux z IR, IR: domet do 10m, vgrajen objektiv 4 mm, detekcija gibanja, dvojni stream, vgrajena reža za Micro SD/SDHC/SDXC kartico (do 64 GB), digitalni WDR, 3D DNR, BLC, H.264/MJPEG, 2048x1536: 12.5fps, 1920x1080: 25fps, IP66 (brez grelca !), 12Vdc/PoE
| kot HIKVISION, tip DS-2CD2532F-I | kos | 13 |  | 0
10. | Konektor RJ45 | kos | 19 |  | 0
11. | Prostostoječa, kovinska 19" rack omara, dimenzij (širina x globina x višina) 560x600x1163, uporabne višine 24 HE, 1 x organizator ožičenja, 1 x polica - fiksna, 1 x razdelilno polje 230V, s sedmimi vtičnicami, komplet s prenapetostno zaščito, komplet s snemljivimi stranicami, spredaj steklena vrata s ključavnico in tečaji, zadaj nosilna kovinska stena, odprtine za kable spodaj na zadnjem delu dna in zgoraj na zadnjem delu pokrova | kpl | 1 |  | 0
12. | 24-portni switch, funkcija PoE , 19" izvedba | kos | 1 |  | 0
13. | 24 portni patch panel, rack izvedba | kos | 1 |  | 0
14. | Povezovalni UTP cat. 5 kabel, RJ-45/RJ-45, dolžine 2m | kos | 2 |  | 0
15. | Povezovalni UTP cat. 5 kabel, RJ-45/RJ-45, dolžine 1m | kos | 19 |  | 0
16. | Nastavitev parametrov, testiranje, spuščanje v pogon, primopredaja in poučitev pristojnega osebja o delovanju sistema | kompl. | 1 |  | 0
17. | Izdelava projekta izvedenih del - PID (na pridobljene tlorisne podloge v ACAD-u) | kompl. | 1 |  | 0
| VIDEO NADZOR SKUPAJ: |  |  |  | 0
| Opis | E/M |  | cena/enoto | skupaj
X. | OZVOČENJE in MULTIMEDIJSKA OPREMA
MULTIMEDIJSKA OPREMA PREDAVALNIC 1.22 IN 1.23
1. | AV oprema v 19" omarici -SEA, v sestavi: | kompl. | 1
| 1204 -avdio mikser s fantomskim napajanjem, 4 /4/2 , panelni 19"/6 HE | kos | 1
| STR-DH520 dolby-surround AV center, HDMI, 3HE/19" | kos | 1
| SNN1120- avdio ojačevalnik 100V/60W, 19"/2 HE | kos | 1
| SVP1010A- avtomatizirano napajanje projektorja in elektro platna ( ko sistem prižgemo, se avtomatsko prižge projektor , platno se avtomatsko spusti, vključi se VGA vhod na projektorju. Sistema ugasnemo z enim gumbom, platno se pospravi, projektor pa ugasne čez 3 minute da se žarnica ohladi..) | kos | 1
| AKG brezžični kravatni mikrofon, UHF, nastavljive frekvence, dvoantenski sprejemnik, avtonomija baterije cca 25 ur. | kos | 1
| AKG brezžični ročni mikrofon, UHF, nastavljive frekvence, dvoantenski sprejemnik, avtonomija baterije cca 25 ur. | kos | 1
| BLU-RAY predvajalnik multiformat, (DVD,CD/mp-3, Mpeg formati)-Sony, vgradni 19" / 1 HE | kos | 1
| ILD122 ojačevalnik za tokovno zanko | kos | 1
| 15HE/19" rack omarica za vgradnjo AV komponent, dim. Š x v x g : 560 x 800 x 410 mm, z vrati in ključavnico | kos | 1
2. | SNZ2110 Hi-fi vgradni zvočnik za spuščene stropove, 5W/100V, bele barve RAL9010, Fi 216 mm, vgradna odprtina Fi 193 mm. | kos | 6
3. | PB760W Hi-Fi nadometni zvočnik 60/100W/8 Ohm, beli, komplet z zidnim nosilcem (SEA) | kos | 2
4. | SAW200 aktivni suwoofer 12/200W | kos | 1
5. | Full-HD videoprojektor 3000 Lumnov osn. Resolucije 1920 x 1080 , vsi priključki, ohišje bele barve ( D910 -ponudnik mora imeti pooblastilo za prodajo in servisiranje projektorja) | kompl. | 1
6. | EL30225Elektromotorno videoprojekcijsko platno 300x 225 cm | kos | 1
7. | Bela magnetna tabla 120 x 300 cm | kos | 1
8. | Junior, set- komplet pisal , brisalca in čistila za magnetno tablo | kos | 1
9. | Priključki (VGA, Avdio, video, HDMI ) za stensko dozo | kompl. | 1
10. | Nosilec za videoprojektor za stropno montažo, | kos | 1
11. | Intalacijski materiali in dela
| Kabel Tasker C258 | m | 18
| HDMI kabel 18m, kvaliteten, M/M, z ojačevalcem | kos | 1
| HDMI kabel 4m, kvaliteten, M/M, | kos | 1
| kabel Tasker C118 | m | 20
| Kabel RG59B/U | m | 20
| Kabel PPL3x1,5 mm2 | m | 20
| Kabel PPL 4 x 1,5 mm2 | m | 25
| Kabel PPL2x1,5 mm2 | m | 80
| PF žica 2,5 mm2 za induktivno zanko | m | 90
| Izvedba šibkotočne instalacije v predpripravljene cevi | kompl. | 1
| montaža stenskih zvočnikov | kos | 9
| Rebrasta instalacijska cev fi 36 mm | m | 25
12. | Montaža opreme - elektro platna, table, videoprojektorja, AV naprave, konektiranje kablov, nastavitve, zagon, poučitev uporabnika. | kompl. | 1
| SKUPAJ: | kompl. | 2 |  | 0
MULTIMEDIJSKA OPREMA PREDAVALNICE 3.7
1. | Interaktivni projektor za kratke razdalje , WXGA LCD videoprojektor 1280 x800 osnovne resolucije, svetilnosti 2500 ANSI lumnov, kontrast 2000:1, življenska doba žarnice 5000 ur, vhodi: 2 x VGA in 1x VGA monitor out, HDMI, compositni video, s-VIDEO, avdio (RCA) in ,avdio mini jack In, Out, USB -A za prezentacije, USB-B za miško, RJ-45 LAN, RS232 kontrolni port, primeren za stensko montažo nad tablo z priloženim posebnim nosilcem,pokrov za menjavo žarnice na zunanjem delu ohišja za hitro zamenjavo , ohišje projektorja v beli barvi, masa 4 kg, varnostni zatič proti kraji.Ponudnik mora obvezno priložiti potrdilo , da je certificiran distributer in serviser ponujenega projektorja!!C(Projektor tip Hitachi CP-TW2503NM- ponudnik mora imeti pooblastilo za prodajo in servisiranje projektorja) | kos | 1
2. | Tabla bela , stenska magnetna 120x180 stran karo 10cm, +,set 6-ih flomastrov, brisalec | kos | 1
3. | SMM2020- SEA multimedijska stenska priključna doza VGA, HDMI, avdio , vklop/zakasnjen izklop, avdio ojačevalnik z vhodom za signal iz računalnika, kompaktna izvedba, napajanje 230V,2x16W/8 Ohm | kos | 1
4. | PB720W nadometni Hi-Fi zvočnik 20W/8 Ohm, beli, komplet s stensko konzolo. | kos | 2
5. | Montažni materiali in kabli:
| - Specialni VGA kabel C258, | m | 12
| - Video kabel RG-59B/U | m | 12
| - PPL 3 x 1,5mm2 - napajanje videoprojektorja | m | 15
| - PPL 2 x 1,5mm2 - za zvočnike | m | 30
| - C118 avdio kabel Tasker | m | 15
| - Konektorski material, drobni vezni in vijačni material | kompl. | 1
| - Polaganje kablov v predpripravljene instalacijske poti | kompl. | 1
| - Konektiranje kablov na obeh konceh | kompl. | 1
| - HDMI kabel M/M- 10m | kos | 1
| - VGA priključni kabel 1,5m M/M (kvaliteten) | kos | 1
| - Avdio kabel 1,5m za priklop računalnika mini-jack - stereo RCA | kos | 1
| - HDMI-HDMI (M/M) kabel kvaliteten, 1,5m | kos | 1
| - Rebrasta vgradna cev fi 50 mm (vgradnja in dobava) | m | 25
8. | Montaža videoprojektorja, montaža priključne doze, zvočnikov ,montaža table, zagon, nastavitve in programiranje, dokumentacija . | kompl. | 1
| SKUPAJ: | kompl. | 1 |  | 0
MULTIMEDIJSKA OPREMA JEDILNICE - P.24
1. | Naprava ozvočenja v lahkem transportnem kovčku, v sestavi: | kompl. | 1
| XENYX1832USB-avdio mikser, 6xmikrofonski vhod, 4x stereo vhod, efekti, grafični ekvilizer, 3-band parametrični EQ na vsakem kanalu, Phantom power 48W za mikrofone, 2 grupi, pre/post insert, vgradnja v rack omaro- komplet povezan. | kos | 1
| UCD100 profes. CD/mp-3, 2x USB/mp3 predvajalnik, pitch control ( spreminjanje hitrosti predvajanja npr za plesne vaje…), daljinc, vgradnja v 19" rack | kos | 1
| EPQ900 digitalni ojač. 2 x 245W/8 Ohm, regulatorji spredaj , 1HE ohišje za vgradnjo v rack. | kos | 1
| SNN1150 močnostni avdio ojačevalnik 120W/100V- vgradni za 19'' | kos | 1
| PW-V setmini brezžični sistem z ročnim dinamičnim mikrofonom, primeren za govor in petje, komplet s priključnimi kabli. (AKG) | kos | 1
| PW-S Set naglavni brezžični mikrofon UHF (AKG) | kos | 1
| napajalno polje s 7 delnim razdelilcem 230V | kos | 1
| DVD predvajalnik | kos | 1
| SPU1200/V vklopno in priklopno polje , priključki za računalnik, pogon elektro platna | kos | 1
| Rack 24HE z vrati s ključavnico | kos | 1
2. | Mikrofoni in stojala
| PG-48 Shure dinamični žični mirofon - 10m kabla , s stikalom | kos | 1
| Talno mikrofonsko stojalo -žirafa za mikrofone | kos | 2
3. | Zvočniki
| EV-ELX112 prof. zvočna kombinacija 250W/ 8 Ohm,max 1000W - peak, črna vgrajen 12"woofer 1,5" tweeter ,90 x 50 stopinj,nastavek za stojalo, 55 Hz-20kHz ,max SPL 132 dB, dim. 607 x 362 x 340mm. masa: 15.8kg 264580 | kos | 2
| Aktivni subwoofer 35-130 Hz , 122 dB, 15" zvočnik 500W, dim.460 x 565 x 610mm. masat: 40Kg 341324 | kos | 1
| SNZ2110 Hi-fi vgradni zvočnik za spuščene stropove, 5W/100V, bele barve RAL9010, Fi 216 mm, vgradna odprtina Fi 193 mm. | kos | 50
4. | Ful-HD ( visokoresolucijski) videoprojektor 1920 x 1080 ,4200 lumnov, VGA, video, HDMI, LAN, daljinska komanjda ( D966HD-WT-ponudnik mora biti pooblaščen prodajalec in serviser!) | kos | 1
5. | EL4023 - elektro platno 400 x 230 cm, bela Al kaseta | kos | 1
6. | Montažni materiali in kabli:
| - stropna konzola - teleskopska za videoprojektor | kos | 1
| - Specialni VGA kabel C258, | m | 20
| - Video kabel RG-59B/U | m | 20
| - PPL 3 x 1,5mm2 - napajanje videoprojektorja | m | 20
| - PPL 2 x 2,5mm2 - za zvočnike | m | 30
| Kabel PPL2x1,5 mm2 | m | 80
| - C118 avdio kabel Tasker | m | 20
| - Konektorski material, drobni vezni in vijačni material | kompl. | 1
| - Polaganje kablov v predpripravljene instalacijske poti | kompl. | 1
| - Konektiranje kablov na obeh konceh | kompl. | 1
| - HDMI kabel M/M- 15m z ojačevalnikom | kos | 1
| - VGA priključni kabel 1,5m M/M (kvaliteten) | kos | 1
| - Avdio kabel 1,5m za priklop računalnika mini-jack - stereo RCA | kos | 1
| - HDMI-HDMI (M/M) kabel kvaliteten, 1,5m | kos | 1
| - Rebrasta vgradna cev fi 50 mm (vgradnja in dobava) | m | 20
7. | Montaža videoprojektorja, montaža priključne doze, zvočnikov, montaža table, zagon, nastavitve in programiranje, dokumentacija . | kompl. | 1
| SKUPAJ | kompl. | 1 |  | 0
OPREMA ZA DIGITALNO OGLAŠEVANJE +TV ZA JEDILNICO
1. | Sistem za digitalno oglaševanje (preko LED-TV)
| XD232 multizone HD player- internet | kos | 2
| Program za kreiranje vsebin, priprava testnih vsebin, zagon sistema | kompl. | 1
| LED -TV Ful HD- 55 "LG 55LB580V, komplet z zidnim nosilcem z možnostjo naklona | kos | 2
| Montaža in konfiguriranje opreme za delo v notranjem LAN -omrežju | kompl. | 1
Opomba: TV se lahko uporablja tudi za prikazovanje TV postaj
| SKUPAJ | kompl. | 1 |  | 0
| OZVOČENJE IN MULTIMEDIJSKA OPREMA SKUPAJ: |  |  |  | 0
| Opis | E/M |  | cena/enoto | skupaj
XI. | PRIPRAVLJALNA, DEMONTAŽA IN OSTALA DELA
1. | Odklop in demontažna elektroinštalacijskih elementov (svetilke, stikala, vtičnice, kabli, TK vtičnice, elementi alarma,...) | kpl | 1 |  | 0
2. | Odvoz elementov na deponijo s pridobitvijo ustreznega potrdila (v dogovoru z investitorjem) | kompl. | 1 |  | 0
3. | Izvedba začasnih premostitev | kpl | 1 |  | 0
| PRIPRAVLJALNA, DEMONTAŽNA IN OSTALA DELA SKUPAJ: |  |  |  | 0
| Opis | E/M |  | cena/enoto | skupaj
XII. | GRADBENA DELA ZA ELEKTROINŠTALACIJE
1. | Izkop kabelskega jarka (po detajlu):
ročni oziroma strojni izkop širine 40-60cm, globine 1,0m, komplet z odvozom odvečnega izkopanega materiala (zemljina, asfalt) na stalno deponijo s plačilom vseh stroškov deponiranja
planiranje dna jarka
opozirilni trak
zasipanje s peskom gran. 0-4mm, v višini 40 cm
zasipanje ostalega jarka z izkopanim materialom
planiranje na nivoju terena
opozorilni trak
obbetoniranje cevi
drobni gradbeni material
| SKUPAJ: | m | 350 |  | 0
(brez končnega sloja-tlakovanje, asfalt, zemlja)
2. | Betoniranje nad traso cevi, v povoznih delih terena, v višini 30cm | m3 | 5 |  | 0
3. | Cevi kabelske kanalizacije, kot DWP
| fi63 | m | 145 |  | 0
| fi75 | m | 750 |  | 0
4. | Kabelski jašek, predviden iz betonske cevi:
| fi 60 | kos | 7 |  | 0
| fi 80 | kos | 3 |  | 0
posamezni jašek, komplet z:
ročni oziroma strojni izkop terena
betoniranje podložnega betona, MB20
odgovarjajoč pokrov kanala, 125kN
zasipanje zunanje strani
drobni gradbeni material
5. | Betonski temelj po detajlu proizvajalca, komplet z izkopom, armaturo, opažanjem in betoniranjem, okvirne dim. 2400x1200x200mm | kos | 1 |  | 0
6. | Izdelava kabelskega jaška, pred razdelilnikom v kleti notranje dim. 0,6 x 10,6 x 0,35 m, komplet:
ročni oziroma strojni izkop terena
betoniranje podložnega betona, MB15
betoniranje AB konstrukcije MB 20
izdelava dvostranskega opaža iz gladkih opažnih elementov, rezanje, krivljenje in polaganje armature, betoniranje AB konstrukcije MB 20
izdelava betonske plošče jaška, opaža iz gladkih opažnih elementov, rezanje, krivljenje in polaganje armature, vgradnja zanke za dvig plošče, betoniranje AB konstrukcije MB 30, s pokrovom za možnost vgradnje končnega tlaka prostora
drobni gradbeni material
| SKUPAJ: | kos | 1 |  | 0
7. | Zakoličba in posnetek trase | kompl. | 1 |  | 0
8. | Dolblenje sten (betonske, delno zidane), komplet z odvozom materiala | ur | 160 |  | 0
(brez zametavanja)
9. | Izdelava prebojev v betonski steni
| do 350x150mm | kos | 18 |  | 0
| do fi100 | kos | 22 |  | 0
| GRADBENA DELA ZA EL. INST. SKUPAJ: |  |  |  | 0

## NN priključek
2. |  | ELEKTRO INSTALACIJE - NN PRIKLJUČEK
|  | Opis | E/M |  | cena/enoto | skupaj
NN PRIKLJUČEK
1. |  | Vodniki v kabelski kineti:
| - | NA2XY 1x150mm2 | m | 24 |  | 0
2. |  | Izdelava kab. glave za vodnike pod poz. 1. , komplet s priklopom na obeh straneh | kos | 8 |  | 0
3. |  | Vodnik, H07V-K 35mm2, komplet s pritrdilnim materialom | m | 5 |  | 0
4. |  | Merilna omara, MO-CŠOD predvidena kot nadometna omara, iz pločevine, z ločenim delom za varovalčni in števčni del, skupne dimenzije 600x2000x350mm, z zastekljenim izrezom za števec, obarvana z osnovno in končno barvo, s ključem lokalne distribucije ter vgrajeno opremo: Pred izdelavo omare je potrebna potrditev distribucije.
| - | zbiralnični sistem modula 60mm, z zbiralkami 40x10mm, komplet z nosilci zbiralk | kompl. | 1
| - | odklop, demontaža ter ponovna montaža obstoječega, polindirektnega trifaznega števca delovne in jalove energije, kot Iskra, MT851, 3x230/400V, 5A | kos | 1
| - | odklop, demontaža ter ponovna montaža GSM komunikatorja | kos | 1
| - | merilna sponka, Eltez (MSG) | kos | 1
| - | inštalacijski odklopnik, ETIMAT/B/6A, 3p | kos | 1
| - | zaščitnega stikala (odklopnika), velikosti 630A, 3.p., 30kA, nastavljenega na vrednost 250A, komplet | kos | 1
| - | merilni tokovni transformatorji, 250/5A, CL=0,5, Fv=5 | kos | 3
| - | varovalčni ločilnik VL00/160A, komplet | kos | 1
| - | prenap. zaščita, Iskra Zaščite, Protec B2SR | kos | 3
| - | števčna plošča | kos | 1
| - | povezovalni vodniki | kompl. | 1
| - | Cu zbiralke, komplet z nosilci | kompl. | 1
| - | povezovalni vodniki | kompl. | 1
| - | drobni material | kompl. | 1
|  | SKUPAJ: | kos | 1 |  | 0
5. |  | Odklop kabla 4x150+2,5mm2, ter preusmeritev in ponoven priklop v novi merilni omari, MO-CŠOD | kompl. | 1 |  | 0
6. |  | Varovalni vložek VL3/NV315A | kos | 3 |  | 0
7. |  | Odklop ter demontaža obstoječe merilne omare, komplet z odvozom elementov | kompl. | 1 |  | 0
8. |  | Označevalne tablice kablov | kos | 3 |  | 0
9. |  | Drobni material | kompl. | 1 |  | 0
10. |  | Meritve | kompl. | 1 |  | 0
11. |  | Nadzor el. distribucije in priklop na omrežje | kos | 1 |  | 0
|  | ELEKTRO INSTALACIJE - NN PRIKLJUČEK SKUPAJ: |  |  |  | 0