## 32_REK
verzija: SPK_01 |  |  |  | © Copyright Savaprojekt d.d.
3/2.3.2 POPIS MATERIALA IN DEL
CENTER ŠOLSKIH IN OBŠOLSKIH DEJAVNOSTI
INVESTITOR: |  | Frankopanska ulica 9, 1000 Ljubljana
OBJEKT: |  | Energetska sanacija in adaptacija objekta CŠOD OE Soča - zalogovnik
SESTAVIL: |  | Damjan Mežič, mag. inž. energ.
KRAJ IN DATUM: |  | Krško, oktober 2020
3 - NAČRT ELEKTROTEHNIKE
REKAPITULACIJA: |  | 3/2 - ELEKTRIČNE INŠTALACIJE - ZALOGOVNIK
|  |  | UPRAVIČENI STROŠKI | NEUPRAVIČENI STROŠKI
ELEKTROINŠTALACIJSKA DELA
| ELEKTRO INŠTALACIJE |  | 0 | 0
| NEPREDVIDENA DELA | 7% |  | 0
| SKUPAJ - ELEKTROINŠTALACIJSKA DELA |  | 0 | 0
| SKUPAJ |  | 0 | 0
| DDV (22%) |  | 0 | 0
| SKUPAJ Z DDV (22%) |  | 0 | 0

## 32.EI
verzija: SPK_01 | [5 empty] | © Copyright Savaprojekt d.d. | št.z.
ŠT. | POSTAVKA | E | KOL | CENA(€) | UPRAVIČENI STROŠKI (€) | NEUPRAVIČENI STROŠKI (€)
ELEKTROINŠTALACIJSKA DELA
SPLOŠNE ZAHTEVE
V ceno po enoti mere je zajeta dobava in montaža materiala ter opreme s pom. deli in drobnim materialom.
Vsa oprema in material se mora dobaviti z vsemi ustreznimi certifikati, atesti, garancijami, navodili za obratovanje, vzdrževanje, posluževanje in servisiranje (v skladu z veljavno zakonodajo in zahtevami naročnika).
Pri opremi in materialu je potrebno upoštevati stroške meritev, preizkusa in zagona, vključno s pridobitvijo ustreznih certifikatov in potrdil s strani pooblaščenih institucij.
Pri izvedbi je potrebno upoštevati stroške vseh pripravljalnih in zaključnih del (vključno z usklajevanjem z ostalimi izvajalci na objektu) ter vse transportne, skladiščne, zavarovalne in ostale splošne stroške, sprotno čiščenje delovišča.
Upoštevati je potrebno ves droben montažni material in pribor kot so doze, sponke, nosilci, …
Pred naročilom opreme preveriti dejanske potrebe na objektu. Lahko prihaja do manjših odstopanj v količinah.
Kjer je v popisu opreme določen kos opisan kot določen tip ali blagovna znamka, se to razume v smislu lažjega opisa: takšen ali enakovredni. Naročnik v nobenem primeru ne pogojuje dobave določene znamke ali tipa opreme, ki sta kot vzorčni model navedena v popisu.
Izvajalec mora imeti takoj na začetku gradnje angažiranega preglednika za elektro inštalacije, ki mora slediti gradnji in opravljati vmesne preglede ter meritve!
Priprava dokumentacije z registracijo sprememb za potrebe izdelave PID dokumentacije vključno z vsemi vrisanimi shemami, spremembami…. Seznam z opisom sprememb ter predaja projektantskemu podjetju.
Sodelovanje el. inštalaterja z gradbeniki in strojniki, usklajevanje in priklopi.
Razna nepredvidena dela, ki se pojavijo pri izvedbi - obračun po opravljenem delu, s potrditvijo s strani nadzora. Upošteva se % celotne investicije načrta elektrotehnike
1. | ELEKTRO INŠTALACIJE
1 | Priprava dokumentacije za potrebe izdelave PID vključno z vsemi vrisanimi shemami, spremembami,., seznama z opisom sprememb
| ter predaja projektantskemu podjetju. | kpl | 1 |  |  | 0
2 | Sodelovanje el. inštalaterja z gradbeniki in strojniki, usklajevanje in priklop (zalogovnik za sekance)
| komplet | kpl | 1 |  | 0
3 | Razna gradbena dela za izvedbo el. inštalacije za razvod, kot so izdelava preboja, dolbljenje žlebov ter zametavanje inštalacij z malto, komplet z vsem potrebnim materialom za vgradnjo:
| - gradbena dela z materialom | ur | 4 |  | 0
| - preboj do fi-100mm (energetska sanacija) | kom | 1 |  | 0
4 | Dobava in vgradnja materiala za tesnjenje prehodov med požarnima sektorjema, komplet s potrebnim materialom in deli v skladu s ŠPV in montažo obstojne nalepke izdelovalca. Komplet za načrt elektrotehnike
OPOMBA: Izvajalec mora imeti potrdilo o strokovnem usposabljanju (Slovensko združenje za požarno varnost). Pri izdelavi požarne zaščite prehodov obvezna prisotnost izdelovalca požarnega izkaza.
| - požarni zaščitni kit za tesnjenje odprtin do 100 cm2 (energetska sanacija) | kom | 1 |  | 0
5 | Izkop zemljine je v večji meri zajet v sklopu gradbenih del - hidroizolacija objekta
6 | Izkop preostalega dela zemljine, širina 0,5m, globina 1m, odlaganje ob rob izkopa, zapolnitev, povrnitev v prvotno stanje
| komplet | m3 | 4 |  | 0
7 | Dodatek za delo v bližini obstoječega ozemljila objekta, varovanje, zaščita
| komplet | kpl | 1 |  | 0
8 | Valjanec Rf 30x3,5 mm položen delno direktno v izkopan jarek na razdalji 1-2m od objekta, delno na fasado do merilnega spoja
| enakovredno: Hermi RH1 | m | 32 |  | 0
9 | Merilna križna sponka 58x58/3, material Rf,
| enakovredno: Hermi KON02 | kos | 4 |  | 0
10 | Izdelava stika na kovinske mase zalogovnika z varjenjem in antikorozijsko zaščito zvara
| komplet | kos | 8 |  | 0
11 | Dobava in polaganje kabla FG16M16 5x2,5mm2 | m | 18 |  | 0
12 | Dobava in polaganje kabla FG16M16 5x4mm2 | m | 12 |  | 0
13 | Kabelski vodnik za izenačitev potencialov FG17 1x16 mm2 | m | 21 |  | 0
14 | Izdelava stika na kovinsko opremo z objemko ali vijačenjem | kpl | 6 |  | 0
15 | Lovilna palica za strelovodno zaščito novega dimnika, višina 3m, priklop na strelovodno inštalacijo, montaža na streho | kpl | 1 |  | 0
16 | Dobava in montaža nadometnih cevi, komplet z OG distančniki in priborom za montažo
| - PN/T-23 mm | m | 24 |  | 0
17 | Vtičnica trifazna 16A, 400V, IP65 za n/o montažo, komplet s priborom za montažo, napisno ploščico za vpis tokokroga in označitvijo tokokroga
| enakovredno: TEM Čatež (skladno z IPK) | kos | 1 |  | 0
18 | Priklop hidravličnega agregata (napajanje, ozemljitev)
| kpl | kpl | 1 |  | 0
19 | Meritve ozemljitvene upornosti ter storitve pooblaščenega preglednika po Pravilniku o zahtevah za NN inštalacije v stavbah
| komplet | kpl | 1 |  | 0
20 | Drobni material, doze, manipulativni in transportni stroški, skladiščenje materiala ter ureditev gradbišča
| komplet | kpl | 1 |  |  | 0
| REKAPITULACIJA - ELEKTRO INŠTALACIJE |  |  |  | 0 | 0